## Pokyny pro vyplnění
Pokyny pro vyplnění
Ve všech listech tohoto souboru můžete měnit pouze buňky s modrým pozadím. Jedná se o tyto údaje : - údaje o firmě - jednotkové ceny položek zadané na maximálně dvě desetinná místa

## Stavba
#RTSROZP# | Soupis stavebních prací, dodávek a služeb
| Stavba: |  | 1905 | Český Brod, ul. Žitomířská 760 – Víceúčelové sportoviště při ZŠ Tyršova v Českém Brodě
| Objekt: |  | 01 | Hrací plochy s oplocením, chodníky a lezecká stěna s dopadovou plochou
308 | Rozpočet: |  | 1905.01.A0 | Hrací plochy
| Zadavatel |  | Základní škola Český Brod |  |  |  | IČO: | 46383514
|  |  | Tyršova 68 |  |  |  | DIČ: | CZ46383514
|  |  | 28201 | Český Brod
| Projektant: |  | SPORTPROJEKTA PRAHA, s.r.o. |  |  |  | IČO: | 25672886
|  |  | Jindřišská 973/30 |  |  |  | DIČ: | CZ25672886
|  |  | 11000 | Praha-Nové Město
| Zhotovitel: | [5 empty] | IČO:
DIČ:
Vypracoval:
| Rozpis ceny | [6 empty] | Celkem
HSV | HSV | [6 empty] | 0
PSV | PSV | [6 empty] | 0
MON | MON | [6 empty] | 0
VN | Vedlejší náklady | [6 empty] | 0
ON | Ostatní náklady | [6 empty] | 0
| Celkem | [6 empty] | 0
Rekapitulace daní
0 | Základ pro sníženou DPH |  |  | 15 | % | 0 |  |  | CZK
0 | Snížená DPH |  |  | 15 | % | 0 |  |  | CZK
0 | Základ pro základní DPH |  |  | 21 | % | 0 |  |  | CZK
0 | Základní DPH |  |  | 21 | % | 0 |  |  | CZK
0 | Zaokrouhlení |  |  |  |  | 0 |  |  | CZK
| Cena celkem bez DPH |  |  |  |  | 0 |  |  | CZK
0 | Cena celkem s DPH |  |  |  |  | 0 |  |  | CZK
|  | v |  |  | dne
|  |  | Za zhotovitele |  |  |  | Za objednatele
Rekapitulace dílčích částí
#CASTI>> | Číslo | Název |  |  | Základ pro sníženou DPH | Základ pro základní DPH | DPH celkem | Cena celkem | %
1 | Stavba |  |  |  | 0 | 0 | 0 | 0
2 | 01 | Hrací plochy s oplocením, chodníky a lezecká stěna s dopadovou plochou |  |  | 0 | 0 | 0 | 0
3 | 1905.01.A0 | Hrací plochy |  |  | 0 | 0 | 0 | 0
| Celkem za stavbu |  |  |  | 0 | 0 | 0 | 0 | 0
Rekapitulace dílů
| Číslo | Název |  |  | Typ dílu |  |  | Celkem | %
| 1 | Zemní práce |  |  | HSV |  |  | 0
| 18 | Povrchové úpravy terénu |  |  | HSV |  |  | 0
| 2 | Základy a zvláštní zakládání |  |  | HSV |  |  | 0
| 5 | Komunikace |  |  | HSV |  |  | 0
| 91 | Doplňující práce na komunikaci |  |  | HSV |  |  | 0
| 94 | Lešení a stavební výtahy |  |  | HSV |  |  | 0
| 95 | Dokončovací konstrukce na pozemních stavbách |  |  | HSV |  |  | 0
| 96 | Bourání konstrukcí |  |  | HSV |  |  | 0
| 99 | Staveništní přesun hmot |  |  | HSV |  |  | 0
| 766 | Konstrukce truhlářské |  |  | PSV |  |  | 0
| 767 | Konstrukce zámečnické |  |  | PSV |  |  | 0
| 783 | Nátěry |  |  | PSV |  |  | 0
| 799 | Ostatní |  |  | PSV |  |  | 0
| VN | Vedlejší náklady |  |  | VN |  |  | 0
| ON | Ostatní náklady |  |  | ON |  |  | 0
| Cena celkem | [6 empty] | 0 | 0
Note on D11: Název
Note on D12: Ulice
Note on D13: PSČ
Note on E13: Místo
Note on I11: IČO
Note on I12: DIČ

## VzorPolozky (hidden)
Položkový rozpočet
S:
O:
R:

## 01 1905.01.A0 Pol
Položkový soupis prací a dodávek | [25 empty] | #TypZaznamu#
S: | 1905 | Český Brod, ul. Žitomířská 760 – Víceúčelové sportoviště při ZŠ Tyršova v Českém Brodě | [23 empty] | STA
O: | 01 | Hrací plochy s oplocením, chodníky a lezecká stěna s dopadovou plochou | [20 empty] | STA |  |  | OBJ
R: | 1905.01.A0 | Hrací plochy | [23 empty] | ROZ
P.č. | Číslo položky | Název položky | MJ | množství | cena / MJ | Celkem | Dodávka | Dodávka celk. | Montáž | Montáž celk. | DPH | cena s DPH | hmotnost / MJ | hmotnost celk.(t) | dem. hmotnost / MJ | dem. hmotnost celk.(t) | Ceník | Cen. soustava / platnost | Cenová úroveň | Nhod / MJ | Nhod celk. | Dodavatel
Díl: | 1 | Zemní práce |  |  |  | 0 |  | 0 |  | 0 |  | 0 |  | 0 |  | 0 |  |  |  |  | 98.29 |  |  |  |  | DIL
1 | 112101101R00 | Kácení stromů listnatých o průměru kmene přes 100 do 300 mm | kus | 3 |  | 0 |  | 0 |  | 0 | 21 | 0 | 0 | 0 | 0 | 0 | 800-1 | RTS 19/ I | RTS 19/ I | 0.49 | 1.47 |  |  |  |  | POL1_
|  | s odřezáním kmene a odvětvením, včetně případného odklizení kmene a větví na oddělené hromady na vzdálenost do 50 m nebo s naložením na dopravní prostředek, | [23 empty] | SPI |  | s odřezáním kmene a odvětvením, včetně případného odklizení kmene a větví na oddělené hromady na vzdálenost do 50 m nebo s naložením na dopravní prostředek,
SPU
2 | 112201101R00 | Odstranění pařezů pod úrovní terénu vykopáním o průměru přes 100 do 300 mm | kus | 3 |  | 0 |  | 0 |  | 0 | 21 | 0 | 5e-05 | 0 | 0 | 0 | 800-1 | RTS 19/ I | RTS 19/ I | 0.659 | 1.98 |  |  |  |  | POL1_
|  | s jejich vykopáním nebo vytrháním, s přesekáním kořenů a s případným nutným přemístěním pařezů na hromady do vzdálenosti do 50 m nebo s naložením na dopravní prostředek, | [23 empty] | SPI |  | s jejich vykopáním nebo vytrháním, s přesekáním kořenů a s případným nutným přemístěním pařezů na hromady do vzdálenosti do 50 m nebo s naložením na dopravní prostředek,
SPU
3 | 121101101R00 | Sejmutí ornice s přemístěním na vzdálenost do 50 m | m3 | 51.082 |  | 0 |  | 0 |  | 0 | 21 | 0 | 0 | 0 | 0 | 0 | 800-1 | RTS 19/ I | RTS 19/ I | 0.097 | 4.95 |  |  |  |  | POL1_
|  | nebo lesní půdy, s vodorovným přemístěním na hromady v místě upotřebení nebo na dočasné či trvalé skládky se složením | [23 empty] | SPI |  | nebo lesní půdy, s vodorovným přemístěním na hromady v místě upotřebení nebo na dočasné či trvalé skládky se složením
|  | stržení drnu v mocnosti cca 50mm | [23 empty] | POP
|  | hřiště s umělohmotným povrchem : (20+0,5*2)*15*0,1 |  | 31.5 | [21 empty] | VV | 0
|  | dopadová plocha : 4,5*(8+0,5*2)*0,1 |  | 4.05 | [21 empty] | VV | 0
|  | zpevněné plochy . hřiště a chodníky : 141,2*1,1*0,1 |  | 15.532 | [21 empty] | VV | 0
SPU
4 | 122201101R00 | Odkopávky a prokopávky nezapažené v hornině 3 do 100 m3 | m3 | 49.206 |  | 0 |  | 0 |  | 0 | 21 | 0 | 0 | 0 | 0 | 0 | 800-1 | RTS 19/ I | RTS 19/ I | 0.368 | 18.11 |  |  |  |  | POL1_
|  | s přehozením výkopku na vzdálenost do 3 m nebo s naložením na dopravní prostředek, | [23 empty] | SPI
|  | hřiště s umělohmotným povrchem : (20+0,2*2)*15*0,1 |  | 30.6 | [21 empty] | VV | 0
|  | dopadová plocha : 4,5*(8+0,2*2)*0,1 |  | 3.78 | [21 empty] | VV | 0
|  | zpevněné plochy . hřiště a chodníky : 141,2*1,05*0,1 |  | 14.826 | [21 empty] | VV | 0
SPU
5 | 122201109R00 | Odkopávky a prokopávky nezapažené v hornině 3 příplatek k cenám za lepivost horniny | m3 | 24.603 |  | 0 |  | 0 |  | 0 | 21 | 0 | 0 | 0 | 0 | 0 | 800-1 | RTS 19/ I | RTS 19/ I | 0.058 | 1.43 |  |  |  |  | POL1_
|  | s přehozením výkopku na vzdálenost do 3 m nebo s naložením na dopravní prostředek, | [23 empty] | SPI
|  | hřiště s umělohmotným povrchem : (20+0,2*2)*15*0,1*50/100 |  | 15.3 | [21 empty] | VV | 0
|  | dopadová plocha : 4,5*(8+0,2*2)*0,1*50/100 |  | 1.89 | [21 empty] | VV | 0
|  | zpevněné plochy . hřiště a chodníky : 141,2*1,05*0,1*50/100 |  | 7.413 | [21 empty] | VV | 0
SPU
6 | 139601102R00 | Ruční výkop jam, rýh a šachet v hornině 3 | m3 | 12.046 |  | 0 |  | 0 |  | 0 | 21 | 0 | 0 | 0 | 0 | 0 | 800-1 | RTS 19/ I | RTS 19/ I | 3.533 | 42.56 |  |  |  |  | POL1_1
|  | s přehozením na vzdálenost do 5 m nebo s naložením na ruční dopravní prostředek | [23 empty] | SPI
|  | základy branky | [23 empty] | POP
|  | patky pro sloupky oplocení : | [23 empty] | VV | 0
|  | rozměr 600x600, 18 kusů : 0,6*0,6*0,95*18 |  | 6.156 | [21 empty] | VV | 0
|  | rozměr 600x1000, 5 kusů : 0,6*1*0,95*5 |  | 2.85 | [21 empty] | VV | 0
|  | rozměr 750x750, 4 kusy : 0,75*0,75*0,95*4 |  | 2.1375 | [21 empty] | VV | 0
|  | rozměr 300x300, 7 kusů : 0,3*0,3*0,95*7 |  | 0.5985 | [21 empty] | VV | 0
|  | pro herní sloupky : 0,4*0,4*0,95*2 |  | 0.304 | [21 empty] | VV | 0
SPU
7 | 162701105R00 | Vodorovné přemístění výkopku z horniny 1 až 4, na vzdálenost přes 9 000 do 10 000 m | m3 | 61.252 |  | 0 |  | 0 |  | 0 | 21 | 0 | 0 | 0 | 0 | 0 | 800-1 | RTS 19/ I | RTS 19/ I | 0.011 | 0.67 |  |  |  |  | POL1_1
|  | po suchu, bez naložení výkopku, avšak se složením bez rozhrnutí, zpáteční cesta vozidla. | [23 empty] | SPI
|  | uvažována vrchní stržená vrstva drnu vyrostlého na původním škvárovém povrchu | [23 empty] | POP
|  | odkopávka : | [23 empty] | VV | 0
|  | hřiště s umělohmotným povrchem : (20+0,2*2)*15*0,1 |  | 30.6 | [21 empty] | VV | 0
|  | dopadová plocha : 4,5*(8+0,2*2)*0,1 |  | 3.78 | [21 empty] | VV | 0
|  | zpevněné plochy . hřiště a chodníky : 141,2*1,05*0,1 |  | 14.826 | [21 empty] | VV | 0
|  | výkopek z šachet pro sloupy : | [23 empty] | VV | 0
|  | patky pro sloupky oplocení : | [23 empty] | VV | 0
|  | rozměr 600x600, 18 kusů : 0,6*0,6*0,95*18 |  | 6.156 | [21 empty] | VV | 0
|  | rozměr 600x1000, 5 kusů : 0,6*1*0,95*5 |  | 2.85 | [21 empty] | VV | 0
|  | rozměr 750x750, 4 kusy : 0,75*0,75*0,95*4 |  | 2.1375 | [21 empty] | VV | 0
|  | rozměr 300x300, 7 kusů : 0,3*0,3*0,95*7 |  | 0.5985 | [21 empty] | VV | 0
|  | pro herní sloupky : 0,4*0,4*0,95*2 |  | 0.304 | [21 empty] | VV | 0
SPU
8 | 162701109R00 | Vodorovné přemístění výkopku příplatek k ceně za každých dalších i započatých 1 000 m přes 10 000 m z horniny 1 až 4 | m3 | 0 |  | 0 |  | 0 |  | 0 | 21 | 0 | 0 | 0 | 0 | 0 | 800-1 | RTS 19/ I | RTS 19/ I | 0 | 0 |  |  |  |  | POL1_1
|  | po suchu, bez naložení výkopku, avšak se složením bez rozhrnutí, zpáteční cesta vozidla. | [23 empty] | SPI
|  | bude účtováno dle skutečné vzdálenosti odvozu | [23 empty] | POP
SPU
9 | 162201203R00 | Vodorovné přemístění výkopku nošením z horniny 1 až 4, kolečkem, na vzdálenost do 10 m | m3 | 1.486 |  | 0 |  | 0 |  | 0 | 21 | 0 | 0 | 0 | 0 | 0 | 800-1 | RTS 19/ I | RTS 19/ I | 0.668 | 0.99 |  |  |  |  | POL1_
|  | bez naložení, avšak s vyprázdněním nádoby na hromadu nebo do dopravního prostředku, | [23 empty] | SPI
|  | srovnatelná položka pro rozvoz stržené ornice k místu doplnění - u patek oplocení, překážek, obrubníků, palisád | [23 empty] | POP |  | srovnatelná položka pro rozvoz stržené ornice k místu doplnění - u patek oplocení, překážek, obrubníků, palisád
|  | plocha odkopávek rozšířená : | [23 empty] | VV | 0
|  | hřiště s umělohmotným povrchem : (20+0,2*2)*15*0,1 |  | 30.6 | [21 empty] | VV | 0
|  | dopadová plocha : 4,5*(8+0,2*2)*0,1 |  | 3.78 | [21 empty] | VV | 0
|  | zpevněné plochy . hřiště a chodníky : 141,2*1,05*0,1 |  | 14.826 | [21 empty] | VV | 0
[26 empty] | VV | 0
|  | odpočet ploch hřišť : | [23 empty] | VV | 0
|  | hřiště s umělohmotným povrchem : -20*15*0,1 |  | -30 | [21 empty] | VV | 0
|  | dopadová plocha : -4,5*8*0,1 |  | -3.6 | [21 empty] | VV | 0
|  | zpevněné plochy . hřiště a chodníky : -141,2*0,1 |  | -14.12 | [21 empty] | VV | 0
SPU
10 | 162206112R00 | Vodorovné přemístění výkopku zemina pro zúrodnění, vzdálenost přes 20 do 50 m, | m3 | 8.3185 |  | 0 |  | 0 |  | 0 | 21 | 0 | 0 | 0 | 0 | 0 | 823-2 | RTS 19/ I | RTS 19/ I | 0.108 | 0.9 |  |  |  |  | POL1_
|  | bez naložení, avšak se složením zemin schopných zúrodnění, kamenouhelných hlušin a výsypkových materiálů, příplatek za každých dalších i započatých 1000 m, | [23 empty] | SPI |  | bez naložení, avšak se složením zemin schopných zúrodnění, kamenouhelných hlušin a výsypkových materiálů, příplatek za každých dalších i započatých 1000 m,
|  | Včetně: | [23 empty] | POP
|  | - shrnutí výkopku ve výkopišti a hrubé rozhrnutí v násypišti, | [23 empty] | POP
|  | - udržování sjízdnosti cest uvnitř násypiště i výkopiště, pokud vrcholky nerovností nejsou vyšší než +- 0,5 m, | [23 empty] | POP |  | - udržování sjízdnosti cest uvnitř násypiště i výkopiště, pokud vrcholky nerovností nejsou vyšší než +- 0,5 m,
|  | - příplatky za jízdu v terénu uvnitř výkopiště i násypiště. | [23 empty] | POP
|  | ornice ponechané na místě k úpravám pozemků : | [23 empty] | VV | 0
|  | Začátek provozního součtu | [23 empty] | VV
|  | okolo obrubníků hřišť a chodníků : | [23 empty] | VV | 2
|  | plocha odkopávek rozšířená : | [23 empty] | VV | 2
|  | hřiště s umělohmotným povrchem : (20+0,2*2)*15 |  | 306 | [21 empty] | VV | 2
|  | dopadová plocha : 4,5*(8+0,2*2) |  | 37.8 | [21 empty] | VV | 2
|  | zpevněné plochy . hřiště a chodníky : 141,2*1,05 |  | 148.26 | [21 empty] | VV | 2
[26 empty] | VV | 2
|  | odpočet ploch hřišť : | [23 empty] | VV | 2
|  | hřiště s umělohmotným povrchem : -20*15 |  | -300 | [21 empty] | VV | 2
|  | dopadová plocha : -4,5*8 |  | -36 | [21 empty] | VV | 2
|  | zpevněné plochy . hřiště a chodníky : -141,2 |  | -141.2 | [21 empty] | VV | 2
|  | Konec provozního součtu | [23 empty] | VV
|  | 14,86*0,15 |  | 2.229 | [21 empty] | VV | 0
|  | přípočet - přesahy na stávající zelené plochy 50% : 2,229*50/100 |  | 1.1145 | [21 empty] | VV | 0
[26 empty] | VV | 0
|  | ornice ponechané pro doplnění na zalených plochách : | [23 empty] | VV | 0
|  | na stávající plochy - vyrovnání - odhad 50% : 199*50/100*0,05 |  | 4.975 | [21 empty] | VV | 0
SPU
11 | 162606112R00 | Vodorovné přemístění výkopku zemina pro zúrodnění, vzdálenost přes 4000 do 5000, | m3 | 42.7635 |  | 0 |  | 0 |  | 0 | 21 | 0 | 0 | 0 | 0 | 0 | 823-2 | RTS 19/ I | RTS 19/ I | 0.093 | 3.98 |  |  |  |  | POL1_
|  | bez naložení, avšak se složením zemin schopných zúrodnění, kamenouhelných hlušin a výsypkových materiálů, příplatek za každých dalších i započatých 1000 m, | [23 empty] | SPI |  | bez naložení, avšak se složením zemin schopných zúrodnění, kamenouhelných hlušin a výsypkových materiálů, příplatek za každých dalších i započatých 1000 m,
|  | Včetně: | [23 empty] | POP
|  | - shrnutí výkopku ve výkopišti a hrubé rozhrnutí v násypišti, | [23 empty] | POP
|  | - udržování sjízdnosti cest uvnitř násypiště i výkopiště, pokud vrcholky nerovností nejsou vyšší než +- 0,5 m, | [23 empty] | POP |  | - udržování sjízdnosti cest uvnitř násypiště i výkopiště, pokud vrcholky nerovností nejsou vyšší než +- 0,5 m,
|  | - příplatky za jízdu v terénu uvnitř výkopiště i násypiště. | [23 empty] | POP
|  | celková kubatura sejmuté ornice : | [23 empty] | VV | 0
|  | hřiště s umělohmotným povrchem : (20+0,5*2)*15*0,1 |  | 31.5 | [21 empty] | VV | 0
|  | dopadová plocha : 4,5*(8+0,5*2)*0,1 |  | 4.05 | [21 empty] | VV | 0
|  | zpevněné plochy . hřiště a chodníky : 141,2*1,1*0,1 |  | 15.532 | [21 empty] | VV | 0
[26 empty] | VV | 0
|  | odpočet ornice ponechané na místě k úpravám pozemků : | [23 empty] | VV | 0
|  | Začátek provozního součtu | [23 empty] | VV
|  | okolo obrubníků hřišť a chodníků : | [23 empty] | VV | 2
|  | plocha odkopávek rozšířená : | [23 empty] | VV | 2
|  | hřiště s umělohmotným povrchem : (20+0,2*2)*15 |  | 306 | [21 empty] | VV | 2
|  | dopadová plocha : 4,5*(8+0,2*2) |  | 37.8 | [21 empty] | VV | 2
|  | zpevněné plochy . hřiště a chodníky : 141,2*1,05 |  | 148.26 | [21 empty] | VV | 2
[26 empty] | VV | 2
|  | odpočet ploch hřišť : | [23 empty] | VV | 2
|  | hřiště s umělohmotným povrchem : -20*15 |  | -300 | [21 empty] | VV | 2
|  | dopadová plocha : -4,5*8 |  | -36 | [21 empty] | VV | 2
|  | zpevněné plochy . hřiště a chodníky : -141,2 |  | -141.2 | [21 empty] | VV | 2
|  | Konec provozního součtu | [23 empty] | VV
|  | -14,86*0,15 |  | -2.229 | [21 empty] | VV | 0
|  | přípočet - přesahy na stávající zelené plochy 50% : -2,229*50/100 |  | -1.1145 | [21 empty] | VV | 0
[26 empty] | VV | 0
|  | odpočet ornice ponechané pro doplnění na zalených plochách : | [23 empty] | VV | 0
|  | na stávající plochy - vyrovnání - odhad 50% : -199*50/100*0,05 |  | -4.975 | [21 empty] | VV | 0
SPU
12 | 162301411R00 | Vodorovné přemístění větví, kmenů, nebo pařezů kmenů stromů listnatých, průměru kmene přes 100 do 300 mm, na vzdálenost do 5 000 m | kus | 3 |  | 0 |  | 0 |  | 0 | 21 | 0 | 0 | 0 | 0 | 0 | 800-1 | RTS 19/ I | RTS 19/ I | 0.57 | 1.71 |  |  |  |  | POL1_
|  | s naložením, složením a dopravou, | [23 empty] | SPI
SPU
13 | 162301421R00 | Vodorovné přemístění větví, kmenů, nebo pařezů pařezů, průměru kmene přes 100 do 300 mm, na vzdálenost do 5 000 m | kus | 3 |  | 0 |  | 0 |  | 0 | 21 | 0 | 0 | 0 | 0 | 0 | 800-1 | RTS 19/ I | RTS 19/ I | 0.066 | 0.2 |  |  |  |  | POL1_
|  | s naložením, složením a dopravou, | [23 empty] | SPI
SPU
14 | 167101102R00 | Nakládání, skládání, překládání neulehlého výkopku nakládání výkopku přes 100 m3, z horniny 1 až 4 | m3 | 61.252 |  | 0 |  | 0 |  | 0 | 21 | 0 | 0 | 0 | 0 | 0 | 800-1 | RTS 19/ I | RTS 19/ I | 0.053 | 3.25 |  |  |  |  | POL1_1
|  | odkopávka : | [23 empty] | VV | 0
|  | hřiště s umělohmotným povrchem : (20+0,2*2)*15*0,1 |  | 30.6 | [21 empty] | VV | 0
|  | dopadová plocha : 4,5*(8+0,2*2)*0,1 |  | 3.78 | [21 empty] | VV | 0
|  | zpevněné plochy . hřiště a chodníky : 141,2*1,05*0,1 |  | 14.826 | [21 empty] | VV | 0
|  | výkopek z šachet pro sloupy : | [23 empty] | VV | 0
|  | patky pro sloupky oplocení : | [23 empty] | VV | 0
|  | rozměr 600x600, 18 kusů : 0,6*0,6*0,95*18 |  | 6.156 | [21 empty] | VV | 0
|  | rozměr 600x1000, 5 kusů : 0,6*1*0,95*5 |  | 2.85 | [21 empty] | VV | 0
|  | rozměr 750x750, 4 kusy : 0,75*0,75*0,95*4 |  | 2.1375 | [21 empty] | VV | 0
|  | rozměr 300x300, 7 kusů : 0,3*0,3*0,95*7 |  | 0.5985 | [21 empty] | VV | 0
|  | pro herní sloupky : 0,4*0,4*0,95*2 |  | 0.304 | [21 empty] | VV | 0
SPU
15 | 167103101R00 | Nakládání výkopku zemina schopná zúrodnění | m3 | 51.082 |  | 0 |  | 0 |  | 0 | 21 | 0 | 0 | 0 | 0 | 0 | 823-2 | RTS 19/ I | RTS 19/ I | 0.067 | 3.42 |  |  |  |  | POL1_
|  | neulehlého z hromad | [23 empty] | SPI
|  | hřiště s umělohmotným povrchem : (20+0,5*2)*15*0,1 |  | 31.5 | [21 empty] | VV | 0
|  | dopadová plocha : 4,5*(8+0,5*2)*0,1 |  | 4.05 | [21 empty] | VV | 0
|  | zpevněné plochy . hřiště a chodníky : 141,2*1,1*0,1 |  | 15.532 | [21 empty] | VV | 0
SPU
16 | 171201101R00 | Uložení sypaniny do násypů nezhutněných | m3 | 61.252 |  | 0 |  | 0 |  | 0 | 21 | 0 | 0 | 0 | 0 | 0 | 800-1 | RTS 19/ I | RTS 19/ I | 0.031 | 1.9 |  |  |  |  | POL1_1
|  | odkopávka : | [23 empty] | VV | 0
|  | hřiště s umělohmotným povrchem : (20+0,2*2)*15*0,1 |  | 30.6 | [21 empty] | VV | 0
|  | dopadová plocha : 4,5*(8+0,2*2)*0,1 |  | 3.78 | [21 empty] | VV | 0
|  | zpevněné plochy . hřiště a chodníky : 141,2*1,05*0,1 |  | 14.826 | [21 empty] | VV | 0
|  | výkopek z šachet pro sloupy : | [23 empty] | VV | 0
|  | patky pro sloupky oplocení : | [23 empty] | VV | 0
|  | rozměr 600x600, 18 kusů : 0,6*0,6*0,95*18 |  | 6.156 | [21 empty] | VV | 0
|  | rozměr 600x1000, 5 kusů : 0,6*1*0,95*5 |  | 2.85 | [21 empty] | VV | 0
|  | rozměr 750x750, 4 kusy : 0,75*0,75*0,95*4 |  | 2.1375 | [21 empty] | VV | 0
|  | rozměr 300x300, 7 kusů : 0,3*0,3*0,95*7 |  | 0.5985 | [21 empty] | VV | 0
|  | pro herní sloupky : 0,4*0,4*0,95*2 |  | 0.304 | [21 empty] | VV | 0
SPU
17 | 174201201R00 | Zásyp jam po pařezech průměru přes 100 do 300 mm | kus | 3 |  | 0 |  | 0 |  | 0 | 21 | 0 | 0 | 0 | 0 | 0 | 800-1 | RTS 19/ I | RTS 19/ I | 0.349 | 1.05 |  |  |  |  | POL1_
|  | výkopkem z horniny získané při dobývání pařezů s hrubým urovnáním povrchu zasypávky, | [23 empty] | SPI
SPU
18 | 181006113R00 | Rozprostření zemin schopných zúrodnění sklon svahu do 1:5, tloušťka přes 150 do 200 mm | m2 | 14.86 |  | 0 |  | 0 |  | 0 | 21 | 0 | 0 | 0 | 0 | 0 | 823-2 | RTS 19/ I | RTS 19/ I | 0.008 | 0.12 |  |  |  |  | POL1_
|  | v rovině a ve sklonu do 1:5 | [23 empty] | SPI
|  | ve sklonu přes 1:5 | [23 empty] | SPI
|  | plocha odkopávek rozšířená : | [23 empty] | VV | 0
|  | hřiště s umělohmotným povrchem : (20+0,2*2)*15 |  | 306 | [21 empty] | VV | 0
|  | dopadová plocha : 4,5*(8+0,2*2) |  | 37.8 | [21 empty] | VV | 0
|  | zpevněné plochy . hřiště a chodníky : 141,2*1,05 |  | 148.26 | [21 empty] | VV | 0
[26 empty] | VV | 0
|  | odpočet ploch hřišť : | [23 empty] | VV | 0
|  | hřiště s umělohmotným povrchem : -20*15 |  | -300 | [21 empty] | VV | 0
|  | dopadová plocha : -4,5*8 |  | -36 | [21 empty] | VV | 0
|  | zpevněné plochy . hřiště a chodníky : -141,2 |  | -141.2 | [21 empty] | VV | 0
SPU
19 | 181101131R00 | Úprava pozemku hornina třídy 3, přemístění na vzdálenost do 20 m | m3 | 51.082 |  | 0 |  | 0 |  | 0 | 21 | 0 | 0 | 0 | 0 | 0 | 823-1 | RTS 19/ I | RTS 19/ I | 0.008 | 0.41 |  |  |  |  | POL1_
|  | s rozpojením a přehrnutím včetně urovnání, | [23 empty] | SPI
|  | Včetně urovnání povrchu s tolerancí plus-mínus 10 cm. | [23 empty] | POP
|  | hřiště s umělohmotným povrchem : (20+0,5*2)*15*0,1 |  | 31.5 | [21 empty] | VV | 0
|  | dopadová plocha : 4,5*(8+0,5*2)*0,1 |  | 4.05 | [21 empty] | VV | 0
|  | zpevněné plochy . hřiště a chodníky : 141,2*1,1*0,1 |  | 15.532 | [21 empty] | VV | 0
SPU
20 | 181201102R00 | Úprava pláně v násypech v hornině 1 až 4, se zhutněním | m2 | 510.82 |  | 0 |  | 0 |  | 0 | 21 | 0 | 0 | 0 | 0 | 0 | 800-1 | RTS 19/ I | RTS 19/ I | 0.018 | 9.19 |  |  |  |  | POL1_
|  | vyrovnání výškových rozdílů, plochy vodorovné a plochy do sklonu 1 : 5, | [23 empty] | SPI
|  | vyrovnání výškových rozdílů ve spádované ploše | [23 empty] | POP
|  | hřiště s umělohmotným povrchem : (20+0,5*2)*15 |  | 315 | [21 empty] | VV | 0
|  | dopadová plocha : 4,5*(8+0,5*2) |  | 40.5 | [21 empty] | VV | 0
|  | zpevněné plochy . hřiště a chodníky : 141,2*1,1 |  | 155.32 | [21 empty] | VV | 0
SPU
21 | 199000001R00 | Poplatky za skládku ornice | m3 | 42.7635 |  | 0 |  | 0 |  | 0 | 21 | 0 | 0 | 0 | 0 | 0 | 800-1 | RTS 19/ I | RTS 19/ I | 0 | 0 |  |  |  |  | POL1_
|  | celková kubatura sejmuté ornice : | [23 empty] | VV | 0
|  | hřiště s umělohmotným povrchem : (20+0,5*2)*15*0,1 |  | 31.5 | [21 empty] | VV | 0
|  | dopadová plocha : 4,5*(8+0,5*2)*0,1 |  | 4.05 | [21 empty] | VV | 0
|  | zpevněné plochy . hřiště a chodníky : 141,2*1,1*0,1 |  | 15.532 | [21 empty] | VV | 0
[26 empty] | VV | 0
|  | odpočet ornice ponechané na místě k úpravám pozemků : | [23 empty] | VV | 0
|  | Začátek provozního součtu | [23 empty] | VV
|  | okolo obrubníků hřišť a chodníků : | [23 empty] | VV | 2
|  | plocha odkopávek rozšířená : | [23 empty] | VV | 2
|  | hřiště s umělohmotným povrchem : (20+0,2*2)*15 |  | 306 | [21 empty] | VV | 2
|  | dopadová plocha : 4,5*(8+0,2*2) |  | 37.8 | [21 empty] | VV | 2
|  | zpevněné plochy . hřiště a chodníky : 141,2*1,05 |  | 148.26 | [21 empty] | VV | 2
[26 empty] | VV | 2
|  | odpočet ploch hřišť : | [23 empty] | VV | 2
|  | hřiště s umělohmotným povrchem : -20*15 |  | -300 | [21 empty] | VV | 2
|  | dopadová plocha : -4,5*8 |  | -36 | [21 empty] | VV | 2
|  | zpevněné plochy . hřiště a chodníky : -141,2 |  | -141.2 | [21 empty] | VV | 2
|  | Konec provozního součtu | [23 empty] | VV
|  | -14,86*0,15 |  | -2.229 | [21 empty] | VV | 0
|  | přípočet - přesahy na stávající zelené plochy 50% : -2,229*50/100 |  | -1.1145 | [21 empty] | VV | 0
[26 empty] | VV | 0
|  | odpočet ornice ponechané pro doplnění na zalených plochách : | [23 empty] | VV | 0
|  | na stávající plochy - vyrovnání - odhad 50% : -199*50/100*0,05 |  | -4.975 | [21 empty] | VV | 0
SPU
22 | 199000002R00 | Poplatky za skládku horniny 1- 4 | m3 | 61.252 |  | 0 |  | 0 |  | 0 | 21 | 0 | 0 | 0 | 0 | 0 | 800-1 | RTS 19/ I | RTS 19/ I | 0 | 0 |  |  |  |  | POL1_1
|  | odkopávka : | [23 empty] | VV | 0
|  | hřiště s umělohmotným povrchem : (20+0,2*2)*15*0,1 |  | 30.6 | [21 empty] | VV | 0
|  | dopadová plocha : 4,5*(8+0,2*2)*0,1 |  | 3.78 | [21 empty] | VV | 0
|  | zpevněné plochy . hřiště a chodníky : 141,2*1,05*0,1 |  | 14.826 | [21 empty] | VV | 0
|  | výkopek z šachet pro sloupy : | [23 empty] | VV | 0
|  | patky pro sloupky oplocení : | [23 empty] | VV | 0
|  | rozměr 600x600, 18 kusů : 0,6*0,6*0,95*18 |  | 6.156 | [21 empty] | VV | 0
|  | rozměr 600x1000, 5 kusů : 0,6*1*0,95*5 |  | 2.85 | [21 empty] | VV | 0
|  | rozměr 750x750, 4 kusy : 0,75*0,75*0,95*4 |  | 2.1375 | [21 empty] | VV | 0
|  | rozměr 300x300, 7 kusů : 0,3*0,3*0,95*7 |  | 0.5985 | [21 empty] | VV | 0
|  | pro herní sloupky : 0,4*0,4*0,95*2 |  | 0.304 | [21 empty] | VV | 0
SPU
Díl: | 18 | Povrchové úpravy terénu |  |  |  | 0 |  | 0 |  | 0 |  | 0 |  | 0.01 |  | 0 |  |  |  |  | 74.85 |  |  |  |  | DIL
23 | 180404111R00 | Založení hřišťového trávníku výsevem výsevem na ornici | m2 | 199 |  | 0 |  | 0 |  | 0 | 21 | 0 | 0 | 0 | 0 | 0 | 823-1 | RTS 19/ I | RTS 19/ I | 0.203 | 40.4 |  |  |  |  | POL1_
|  | s vyprofilováním, s přihnojením organickým hnojivem, naložením a odvozem shrabků a pokosené trávy na vzdálenost do 10 km a s jejich složením, | [23 empty] | SPI |  | s vyprofilováním, s přihnojením organickým hnojivem, naložením a odvozem shrabků a pokosené trávy na vzdálenost do 10 km a s jejich složením,
|  | Včetně pletí, válení a zalévání, pokosení a na ošetření trávníku do 2 měsíců po provedení výsevu. | [23 empty] | POP
|  | 199 |  | 199 | [21 empty] | VV | 0
SPU
24 | 181301102R00 | Rozprostření a urovnání ornice v rovině v souvislé ploše do 500 m2, tloušťka vrstvy přes 100 do 150 mm | m2 | 22.29 |  | 0 |  | 0 |  | 0 | 21 | 0 | 0 | 0 | 0 | 0 | 800-1 | RTS 19/ I | RTS 19/ I | 0.177 | 3.95 |  |  |  |  | POL1_
|  | s případným nutným přemístěním hromad nebo dočasných skládek na místo potřeby ze vzdálenosti do 30 m, v rovině nebo ve svahu do 1 : 5, | [23 empty] | SPI |  | s případným nutným přemístěním hromad nebo dočasných skládek na místo potřeby ze vzdálenosti do 30 m, v rovině nebo ve svahu do 1 : 5,
|  | okolo obrubníků hřišť a chodníků : | [23 empty] | VV | 0
|  | plocha odkopávek rozšířená : | [23 empty] | VV | 0
|  | hřiště s umělohmotným povrchem : (20+0,2*2)*15 |  | 306 | [21 empty] | VV | 0
|  | dopadová plocha : 4,5*(8+0,2*2) |  | 37.8 | [21 empty] | VV | 0
|  | zpevněné plochy . hřiště a chodníky : 141,2*1,05 |  | 148.26 | [21 empty] | VV | 0
[26 empty] | VV | 0
|  | odpočet ploch hřišť : | [23 empty] | VV | 0
|  | hřiště s umělohmotným povrchem : -20*15 |  | -300 | [21 empty] | VV | 0
|  | dopadová plocha : -4,5*8 |  | -36 | [21 empty] | VV | 0
|  | zpevněné plochy . hřiště a chodníky : -141,2 |  | -141.2 | [21 empty] | VV | 0
|  | Mezisoučet |  | 14.86 | [21 empty] | VV | 1
|  | přípočet - přesahy na stávající zelůené plochy 50% : 14,86*50/100 |  | 7.43 | [21 empty] | VV | 0
SPU
25 | 182303111R00 | Doplnění ornice v rovině nebo na svahu do 1:5 | m2 | 99.5 |  | 0 |  | 0 |  | 0 | 21 | 0 | 0 | 0 | 0 | 0 | 823-1 | RTS 19/ I | RTS 19/ I | 0.055 | 5.47 |  |  |  |  | POL1_
|  | na travnatých plochách tloušťky do 5 cm, s přemístěním na vzdálenost do 3 m vodorovně, | [23 empty] | SPI
|  | na stávající plochy - vyrovnání - odhad 50% : 199*50/100 |  | 99.5 | [21 empty] | VV | 0
SPU
26 | 183402111R00 | Rozrušení půdy na hloubku přes 5 do 15 cm v rovině nebo na svahu do 1:5 | m2 | 190 |  | 0 |  | 0 |  | 0 | 21 | 0 | 0 | 0 | 0 | 0 | 823-1 | RTS 19/ I | RTS 19/ I | 0.067 | 12.73 |  |  |  |  | POL1_
|  | stávající plochy - před ozeleněním a doplněním ornice : 190 |  | 190 | [21 empty] | VV | 0
SPU
27 | 183403153R00 | Obdělávání půdy hrabáním, v rovině nebo na svahu 1:5 | m2 | 199 |  | 0 |  | 0 |  | 0 | 21 | 0 | 0 | 0 | 0 | 0 | 823-1 | RTS 19/ I | RTS 19/ I | 0.015 | 2.99 |  |  |  |  | POL1_
|  | 199 |  | 199 | [21 empty] | VV | 0
SPU
28 | 183403161R00 | Obdělávání půdy válením, v rovině nebo na svahu 1:5 | m2 | 199 |  | 0 |  | 0 |  | 0 | 21 | 0 | 0 | 0 | 0 | 0 | 823-1 | RTS 19/ I | RTS 19/ I | 0.001 | 0.2 |  |  |  |  | POL1_
|  | 199 |  | 199 | [21 empty] | VV | 0
SPU
29 | 185804312R00 | Zalití rostlin vodou plocha přes 20 m2, | m3 | 7.96 |  | 0 |  | 0 |  | 0 | 21 | 0 | 0 | 0 | 0 | 0 | 823-1 | RTS 19/ I | RTS 19/ I | 0.26 | 2.07 |  |  |  |  | POL1_
|  | 199*20/1000*2 |  | 7.96 | [21 empty] | VV | 0
SPU
30 | 185851111R00 | Dovoz vody pro zálivku rostlin dovoz vody pro zálivku rostlin na vzdálenost do 6000 m | m3 | 7.96 |  | 0 |  | 0 |  | 0 | 21 | 0 | 0 | 0 | 0 | 0 | 823-1 | RTS 19/ I | RTS 19/ I | 0.884 | 7.04 |  |  |  |  | POL1_
|  | 199*20/1000*2 |  | 7.96 | [21 empty] | VV | 0
SPU
31 | 00572440R | směs travní hřištní, pro vysokou zátěž | kg | 8.358 |  | 0 |  | 0 |  | 0 | 21 | 0 | 0.001 | 0.01 | 0 | 0 | SPCM | RTS 19/ I | RTS 19/ I | 0 | 0 |  |  |  |  | POL3_
|  | 199*40/1000 |  | 7.96 | [21 empty] | VV | 0
|  | ztratné 5% : 7,96*5/100 |  | 0.398 | [21 empty] | VV | 0
SPU
32 | 08211320R | vodné pro vodu pitnou | m3 | 7.96 |  | 0 |  | 0 |  | 0 | 21 | 0 | 0 | 0 | 0 | 0 | SPCM | RTS 19/ I | RTS 19/ I | 0 | 0 |  |  |  |  | POL3_
|  | 199*20/1000*2 |  | 7.96 | [21 empty] | VV | 0
SPU
Díl: | 2 | Základy a zvláštní zakládání |  |  |  | 0 |  | 0 |  | 0 |  | 0 |  | 32.29 |  | 0 |  |  |  |  | 34.31 |  |  |  |  | DIL
33 | 275313611R00 | Beton základových patek prostý třídy C 16/20 | m3 | 12.4676 |  | 0 |  | 0 |  | 0 | 21 | 0 | 2.525 | 31.48 | 0 | 0 | 801-1 | RTS 19/ I | RTS 19/ I | 0.477 | 5.95 |  |  |  |  | POL1_1
|  | patky sloupků oplocení | [23 empty] | POP
|  | pro patky herních sloupků | [23 empty] | POP
|  | rozměr 600x600, 18 kusů : 0,6*0,6*0,95*18 |  | 6.156 | [21 empty] | VV | 0
|  | rozměr 600x1000, 5 kusů : 0,6*1*0,95*5 |  | 2.85 | [21 empty] | VV | 0
|  | rozměr 750x750, 4 kusy : 0,75*0,75*0,95*4 |  | 2.1375 | [21 empty] | VV | 0
|  | rozměr 300x300, 7 kusů : 0,3*0,3*0,95*7 |  | 0.5985 | [21 empty] | VV | 0
|  | pro herní sloupky : 0,4*0,4*0,95*2 |  | 0.304 | [21 empty] | VV | 0
|  | Mezisoučet |  | 12.046 | [21 empty] | VV | 1
|  | přípočet za betonáž do výkopu 3,5% : 12,046*3,5/100 |  | 0.42161 | [21 empty] | VV | 0
SPU
34 | 275351215R00 | Bednění stěn základových patek zřízení | m2 | 20.7 |  | 0 |  | 0 |  | 0 | 21 | 0 | 0.0392 | 0.81 | 0 | 0 | 801-1 | RTS 19/ I | RTS 19/ I | 1.05 | 21.74 |  |  |  |  | POL1_
|  | bednění svislé nebo šikmé (odkloněné), půdorysně přímé nebo zalomené, stěn základových patek ve volných nebo zapažených jámách, rýhách, šachtách, včetně případných vzpěr, | [23 empty] | SPI |  | bednění svislé nebo šikmé (odkloněné), půdorysně přímé nebo zalomené, stěn základových patek ve volných nebo zapažených jámách, rýhách, šachtách, včetně případných vzpěr,
|  | uvažováno bednění vrchní části patek výšky cca 250 mm | [23 empty] | POP
|  | rozměr 600x600, 18 kusů : 0,6*4*0,25*18 |  | 10.8 | [21 empty] | VV | 0
|  | rozměr 600x1000, 5 kusů : (0,6+1)*2*0,25*5 |  | 4 | [21 empty] | VV | 0
|  | rozměr 750x750, 4 kusy : 0,75*4*0,25*4 |  | 3 | [21 empty] | VV | 0
|  | rozměr 300x300, 7 kusů : 0,3*4*0,25*7 |  | 2.1 | [21 empty] | VV | 0
|  | pro herní sloupky : 0,4*4*0,25*2 |  | 0.8 | [21 empty] | VV | 0
SPU
35 | 275351216R00 | Bednění stěn základových patek odstranění | m2 | 20.7 |  | 0 |  | 0 |  | 0 | 21 | 0 | 0 | 0 | 0 | 0 | 801-1 | RTS 19/ I | RTS 19/ I | 0.32 | 6.62 |  |  |  |  | POL1_
|  | bednění svislé nebo šikmé (odkloněné), půdorysně přímé nebo zalomené, stěn základových patek ve volných nebo zapažených jámách, rýhách, šachtách, včetně případných vzpěr, | [23 empty] | SPI |  | bednění svislé nebo šikmé (odkloněné), půdorysně přímé nebo zalomené, stěn základových patek ve volných nebo zapažených jámách, rýhách, šachtách, včetně případných vzpěr,
|  | Včetně očištění, vytřídění a uložení bednícího materiálu. | [23 empty] | POP
|  | rozměr 600x600, 18 kusů : 0,6*4*0,25*18 |  | 10.8 | [21 empty] | VV | 0
|  | rozměr 600x1000, 5 kusů : (0,6+1)*2*0,25*5 |  | 4 | [21 empty] | VV | 0
|  | rozměr 750x750, 4 kusy : 0,75*4*0,25*4 |  | 3 | [21 empty] | VV | 0
|  | rozměr 300x300, 7 kusů : 0,3*4*0,25*7 |  | 2.1 | [21 empty] | VV | 0
|  | pro herní sloupky : 0,4*4*0,25*2 |  | 0.8 | [21 empty] | VV | 0
SPU
Díl: | 5 | Komunikace |  |  |  | 0 |  | 0 |  | 0 |  | 0 |  | 388.63 |  | 0 |  |  |  |  | 114.37 |  |  |  |  | DIL
36 | 564811112RT2 | Podklad ze štěrkodrti s rozprostřením a zhutněním frakce 0-32 mm, tloušťka po zhutnění 60 mm | m2 | 148.26 |  | 0 |  | 0 |  | 0 | 21 | 0 | 0.1512 | 22.42 | 0 | 0 | 822-1 | RTS 19/ I | RTS 19/ I | 0.023 | 3.41 |  |  |  |  | POL1_
|  | zpevněné plochy . hřiště a chodníky : 141,2*1,05 |  | 148.26 | [21 empty] | VV | 0
SPU
37 | 564831111RT2 | Podklad ze štěrkodrti s rozprostřením a zhutněním frakce 0-32 mm, tloušťka po zhutnění 100 mm | m2 | 336 |  | 0 |  | 0 |  | 0 | 21 | 0 | 0.288 | 96.77 | 0 | 0 | 822-1 | RTS 19/ I | RTS 19/ I | 0.023 | 7.73 |  |  |  |  | POL1_1
|  | hřiště s umělohmotným povrchem : 20*15 |  | 300 | [21 empty] | VV | 0
|  | dopadová plocha : 4,5*8 |  | 36 | [21 empty] | VV | 0
SPU
38 | 564861111RT4 | Podklad ze štěrkodrti s rozprostřením a zhutněním frakce 0-63 mm, tloušťka po zhutnění 200 mm | m2 | 454.26 |  | 0 |  | 0 |  | 0 | 21 | 0 | 0.441 | 200.33 | 0 | 0 | 822-1 | RTS 19/ I | RTS 19/ I | 0.029 | 13.17 |  |  |  |  | POL1_
|  | hřiště s umělohmotným povrchem : (20+0,2*2)*15 |  | 306 | [21 empty] | VV | 0
|  | zpevněné plochy . hřiště a chodníky : 141,2*1,05 |  | 148.26 | [21 empty] | VV | 0
SPU
39 | 564861111TV5 | Podklad ze štěrkodrti po zhutnění tloušťky 20 cm, štěrkodrť frakce 32-63 mm | m2 | 37.8 |  | 0 |  | 0 |  | 0 | 21 | 0 | 0.44 | 16.63 | 0 | 0 |  | Vlastní | 19/I | 0.029 | 1.1 |  |  |  |  | POL1_
|  | dopadová plocha : 4,5*(8+0,2*2) |  | 37.8 | [21 empty] | VV | 0
SPU
40 | 571906211T00 | Posyp krytu lomovými výsivkami do 30 kg/m2 | m2 | 336 |  | 0 |  | 0 |  | 0 | 21 | 0 | 0.0317 | 10.65 | 0 | 0 |  | Vlastní | 19/I | 0.008 | 2.69 |  |  |  |  | POL1_
|  | hřiště s umělohmotným povrchem : 20*15 |  | 300 | [21 empty] | VV | 0
|  | dopadová plocha : 4,5*8 |  | 36 | [21 empty] | VV | 0
SPU
41 | 589651121R00 | Kryt proch pro tělovýchovu polyuretanový lajnování polyuretanovou dvousložkovou barvou | m | 168 |  | 0 |  | 0 |  | 0 | 21 | 0 | 2e-05 | 0 | 0 | 0 | 823-1 | RTS 19/ I | RTS 19/ I | 0.07 | 11.76 |  |  |  |  | POL1_
|  | malý fotbal : 58 |  | 58 | [21 empty] | VV | 0
|  | přehazovaná : 110 |  | 110 | [21 empty] | VV | 0
SPU
42 | 589651111T00 | Kryt sportovních ploch - elastická podložka tl. 30 mm | m2 | 300 |  | 0 |  | 0 |  | 0 | 21 | 0 | 0.03 | 9 | 0 | 0 |  | Vlastní | 19/I | 0.036 | 10.8 |  |  |  |  | POL1_
|  | hřiště s umělohmotným povrchem : 20*15 |  | 300 | [21 empty] | VV | 0
SPU
43 | 589651111T02 | Kryt sportovních ploch polyuretanový bezpečnostní tl. 100 mm | m2 | 36 |  | 0 |  | 0 |  | 0 | 21 | 0 | 0.1 | 3.6 | 0 | 0 |  | Vlastní | 19/I | 0.036 | 1.3 |  |  |  |  | POL1_
|  | SBR granulát s polyuretanovým pojivem 90mm | [23 empty] | POP
|  | polyuretanový povrch EPDM 10mm | [23 empty] | POP
|  | 4,5*8 |  | 36 | [21 empty] | VV | 0
SPU
44 | 596215020R00 | Kladení zámkové dlažby do drtě tloušťka dlažby 60 mm, tloušťka lože 30 mm | m2 | 141.2 |  | 0 |  | 0 |  | 0 | 21 | 0 | 0.05545 | 7.83 | 0 | 0 | 822-1 | RTS 19/ I | RTS 19/ I | 0.442 | 62.41 |  |  |  |  | POL1_
|  | s provedením lože z kameniva drceného, s vyplněním spár, s dvojitým hutněním a se smetením přebytečného materiálu na krajnici. S dodáním hmot pro lože a výplň spár. | [23 empty] | SPI |  | s provedením lože z kameniva drceného, s vyplněním spár, s dvojitým hutněním a se smetením přebytečného materiálu na krajnici. S dodáním hmot pro lože a výplň spár.
|  | zpevněné plochy . hřiště a chodníky : 141,2 |  | 141.2 | [21 empty] | VV | 0
SPU
45 | 5891161-011T00 | Umělý polyuretanový povrch EPDM tl. 11mm | m2 | 300 |  | 0 |  | 0 |  | 0 | 21 | 0 | 0.01 | 3 | 0 | 0 |  | Vlastní | RTS 18/ II | 0 | 0 |  |  |  |  | POL1_1
|  | hřiště s umělohmotným povrchem : 20*15 |  | 300 | [21 empty] | VV | 0
SPU
46 | 59245114R | dlažba betonová dvouvrstvá, skladebná; obdélník; písková; l = 200 mm; š = 100 mm; tl. 60,0 mm | m2 | 142.612 |  | 0 |  | 0 |  | 0 | 21 | 0 | 0.129 | 18.4 | 0 | 0 | SPCM | RTS 19/ I | RTS 19/ I | 0 | 0 |  |  |  |  | POL3_
|  | zpevněné plochy . hřiště a chodníky : 141,2 |  | 141.2 | [21 empty] | VV | 0
|  | ztratné 1% : 141,2*1/100 |  | 1.412 | [21 empty] | VV | 0
SPU
Díl: | 91 | Doplňující práce na komunikaci |  |  |  | 0 |  | 0 |  | 0 |  | 0 |  | 41.04 |  | 0 |  |  |  |  | 39.03 |  |  |  |  | DIL
47 | 916231001RT3 | Osazení obrub ploch pro tělovýchovu obrubník, betonová, přírodní 50x5x20cm | m | 213 |  | 0 |  | 0 |  | 0 | 21 | 0 | 0.11693 | 24.91 | 0 | 0 | 823-1 | RTS 19/ I | RTS 19/ I | 0.14 | 29.82 |  |  |  |  | POL1_
|  | hřiště s umělým povrchem : (20+15)*2 |  | 70 | [21 empty] | VV | 0
|  | dopadová plocha u lezecké stěny : 4,5*2+8 |  | 17 | [21 empty] | VV | 0
|  | hřiště se zámkovou dlažbou : (12+8)*2 |  | 40 | [21 empty] | VV | 0
|  | chodník : 86 |  | 86 | [21 empty] | VV | 0
SPU
48 | 918101111R00 | Lože pod obrubníky, krajníky nebo obruby z betonu prostého C 12/15 | m3 | 6.39 |  | 0 |  | 0 |  | 0 | 21 | 0 | 2.525 | 16.13 | 0 | 0 | 822-1 | RTS 19/ I | RTS 19/ I | 1.442 | 9.21 |  |  |  |  | POL1_1
|  | z dlažebních kostek z betonu prostého | [23 empty] | SPI
|  | hřiště s umělým povrchem : (20+15)*2*0,3*0,1 |  | 2.1 | [21 empty] | VV | 0
|  | dopadová plocha u lezecké stěny : (4,5*2+8)*0,3*0,1 |  | 0.51 | [21 empty] | VV | 0
|  | hřiště se zámkovou dlažbou : (12+8)*2*0,3*0,1 |  | 1.2 | [21 empty] | VV | 0
|  | chodník : 86*0,3*0,1 |  | 2.58 | [21 empty] | VV | 0
SPU
Díl: | 94 | Lešení a stavební výtahy |  |  |  | 0 |  | 0 |  | 0 |  | 0 |  | 3.92 |  | 0 |  |  |  |  | 49.11 |  |  |  |  | DIL
49 | 941941031R00 | Montáž lešení lehkého pracovního řadového s podlahami šířky od 0,80 do 1,00 m, výšky do 10 m | m2 | 198 |  | 0 |  | 0 |  | 0 | 21 | 0 | 0.01838 | 3.64 | 0 | 0 | 800-3 | RTS 19/ I | RTS 19/ I | 0.13 | 25.74 |  |  |  |  | POL1_1
|  | včetně kotvení | [23 empty] | SPI
|  | okolo oplocení víceúčelového hřiště - montáž vrchních trubek, nátěry, montáž sítě | [23 empty] | POP
|  | podélné úseky oplocení délky 8100 mm : 8,1*2*4 |  | 64.8 | [21 empty] | VV | 0
|  | podélná strana oplocení dl. 20,15 m : 20,15*4 |  | 80.6 | [21 empty] | VV | 0
|  | strana oplocení mezi hřištěm a lezeckou stěnou : (14,15-1)*4 |  | 52.6 | [21 empty] | VV | 0
SPU
50 | 941941191RT2 | Montáž lešení lehkého pracovního řadového s podlahami příplatek za každý další i započatý měsíc použití lešení šířky šířky od 0,80 do 1,00 m a výšky do 10 m | m2 | 198 |  | 0 |  | 0 |  | 0 | 21 | 0 | 0.00142 | 0.28 | 0 | 0 | 800-3 | RTS 19/ I | RTS 19/ I | 0.006 | 1.19 |  |  |  |  | POL1_1
|  | včetně kotvení | [23 empty] | SPI
|  | podélné úseky oplocení délky 8100 mm : 8,1*2*4 |  | 64.8 | [21 empty] | VV | 0
|  | podélná strana oplocení dl. 20,15 m : 20,15*4 |  | 80.6 | [21 empty] | VV | 0
|  | strana oplocení mezi hřištěm a lezeckou stěnou : (14,15-1)*4 |  | 52.6 | [21 empty] | VV | 0
SPU
51 | 941941831R00 | Demontáž lešení lehkého řadového s podlahami šířky od 0,8 do 1 m, výšky do 10 m | m2 | 198 |  | 0 |  | 0 |  | 0 | 21 | 0 | 0 | 0 | 0 | 0 | 800-3 | RTS 19/ I | RTS 19/ I | 0.112 | 22.18 |  |  |  |  | POL1_1
|  | podélné úseky oplocení délky 8100 mm : 8,1*2*4 |  | 64.8 | [21 empty] | VV | 0
|  | podélná strana oplocení dl. 20,15 m : 20,15*4 |  | 80.6 | [21 empty] | VV | 0
|  | strana oplocení mezi hřištěm a lezeckou stěnou : (14,15-1)*4 |  | 52.6 | [21 empty] | VV | 0
SPU
Díl: | 95 | Dokončovací konstrukce na pozemních stavbách |  |  |  | 0 |  | 0 |  | 0 |  | 0 |  | 0.02 |  | 0 |  |  |  |  | 44.47 |  |  |  |  | DIL
52 | 953943123R00 | Osazování jiných kovových výrobků do betonu (např. kotev) se zajištěním polohy k bednění nebo k výztuži před zabetonováním přes 5 kg do 15 kg/kus | kus | 2 |  | 0 |  | 0 |  | 0 | 21 | 0 | 0.00025 | 0 | 0 | 0 | 801-1 | RTS 19/ I | RTS 19/ I | 0.5 | 1 |  |  |  |  | POL1_1
|  | osazování výrobků ostatních jinde neuvedených, bez dodání | [23 empty] | SPI
|  | zemní pouzdro pro herní sloupek, zemní pouzdra pro fotbalové branky | [23 empty] | POP
|  | pouzdra herních sloupků : 2 |  | 2 | [21 empty] | VV | 0
SPU
53 | 953943124R00 | Osazování jiných kovových výrobků do betonu (např. kotev) se zajištěním polohy k bednění nebo k výztuži před zabetonováním přes 15 kg do 30 kg/kus | kus | 9 |  | 0 |  | 0 |  | 0 | 21 | 0 | 0.00044 | 0 | 0 | 0 | 801-1 | RTS 19/ I | RTS 19/ I | 1.08 | 9.72 |  |  |  |  | POL1_
|  | osazování výrobků ostatních jinde neuvedených, bez dodání | [23 empty] | SPI
|  | dělící stěna mezi hřišti, 7 kusů : 7 |  | 7 | [21 empty] | VV | 0
|  | herní sloupky : 2 |  | 2 | [21 empty] | VV | 0
SPU
54 | 953943125R00 | Osazování jiných kovových výrobků do betonu (např. kotev) se zajištěním polohy k bednění nebo k výztuži před zabetonováním přes 30 kg do 120 kg/kus | kus | 27 |  | 0 |  | 0 |  | 0 | 21 | 0 | 0.00068 | 0.02 | 0 | 0 | 801-1 | RTS 19/ I | RTS 19/ I | 1.25 | 33.75 |  |  |  |  | POL1_1
|  | osazování výrobků ostatních jinde neuvedených, bez dodání | [23 empty] | SPI
|  | sloupek oplocení do patek | [23 empty] | POP
|  | sloupy pro oplocení, 18 kusů : 18 |  | 18 | [21 empty] | VV | 0
|  | sloupy pro lezeckou stěnu, 5 kusů : 5 |  | 5 | [21 empty] | VV | 0
|  | sloupy pro uchycení konstrukce desky na basketbal, 4 kusy : 4 |  | 4 | [21 empty] | VV | 0
SPU
55 | 553_S.1.025 | Sloupek z ocelové trubky 89/3,6 dl. 1,825 m, s kotevní jednostrannou deskou s otvory pro uchycení dřev. výplně délky 980 mm | kus | 2 |  | 0 |  | 0 |  | 0 | 21 | 0 | 0 | 0 | 0 | 0 |  | Vlastní | Indiv | 0 | 0 |  |  |  |  | POL12_0
|  | včetně sloupků rohových | [23 empty] | POP
|  | dělící stěna mezi hřišti, 2 kusy : 2 |  | 2 | [21 empty] | VV | 0
SPU
56 | 553_S.1.025.2 | Sloupek z ocelové trubky 89/3,6 dl. 1,825 m, s kotevní oboustrannou deskou s otvory pro uchycení dřev. výplně délky 980 mm | kus | 5 |  | 0 |  | 0 |  | 0 | 21 | 0 | 0 | 0 | 0 | 0 |  | Vlastní | Indiv | 0 | 0 |  |  |  |  | POL12_0
|  | včetně sloupků rohových | [23 empty] | POP
|  | dělící stěna mezi hřišti, 5 kusů : 5 |  | 5 | [21 empty] | VV | 0
SPU
57 | 553_S.4.01 | Sloupek z ocelové trubky 89/3,6 dl. 4,8 m, s kotevní jednostrannou deskou s otvory pro uchycení dřev. výplně délky 3030 mm | kus | 2 |  | 0 |  | 0 |  | 0 | 21 | 0 | 0 | 0 | 0 | 0 |  | Vlastní | Indiv | 0 | 0 |  |  |  |  | POL12_0
|  | včetně sloupků rohových | [23 empty] | POP
|  | sloupy pro lezeckou stěnu, 5 kusů : 2 |  | 2 | [21 empty] | VV | 0
SPU
58 | 553_S.4.02 | Sloupek z ocelové trubky 89/3,6 dl. 4,8 m, s kotevní oboustrannou deskou s otvory pro uchycení dřev. výplně délky 3030 mm | kus | 3 |  | 0 |  | 0 |  | 0 | 21 | 0 | 0 | 0 | 0 | 0 |  | Vlastní | Indiv | 0 | 0 |  |  |  |  | POL12_0
|  | včetně sloupků rohových | [23 empty] | POP
|  | sloupy pro lezeckou stěnu, 5 kusů : 3 |  | 3 | [21 empty] | VV | 0
SPU
59 | 553-Z2 | Zátka PVC na trubku oplocení 89 x 3,6 | ks | 34 |  | 0 |  | 0 |  | 0 | 21 | 0 | 0 | 0 | 0 | 0 |  | Vlastní | Indiv | 0 | 0 |  |  |  |  | POL12_0
|  | sloupy pro oplocení, 18 kusů : 18 |  | 18 | [21 empty] | VV | 0
|  | sloupy pro lezeckou stěnu, 5 kusů : 5 |  | 5 | [21 empty] | VV | 0
|  | sloupy pro uchycení konstrukce desky na basketbal, 4 kusy : 4 |  | 4 | [21 empty] | VV | 0
|  | dělící stěna mezi hřišti, 7 kusů : 7 |  | 7 | [21 empty] | VV | 0
SPU
60 | 553_S.4.00 | Sloupek z ocelové trubky 89/3,6 dl. 4,8 m | kus | 22 |  | 0 |  | 0 |  | 0 | 21 | 0 | 0 | 0 | 0 | 0 |  | Vlastní | Indiv | 0 | 0 |  |  |  |  | POL3_
|  | včetně sloupků rohových | [23 empty] | POP
|  | sloupy pro oplocení, 18 kusů : 18 |  | 18 | [21 empty] | VV | 0
|  | sloupy pro uchycení konstrukce desky na basketbal, 4 kusy : 4 |  | 4 | [21 empty] | VV | 0
SPU
Díl: | 96 | Bourání konstrukcí |  |  |  | 0 |  | 0 |  | 0 |  | 0 |  | 0.07 |  | 0.23 |  |  |  |  | 0 |  |  |  |  | DIL
61 | 96000-01 | Odborná demontáž herního prvku - ruských kuželek, včetně vybourání podklad. a zákl.kcí, převoz a uložení na místo určené investorem nebo uživatelem | kus | 1 |  | 0 |  | 0 |  | 0 | 21 | 0 | 0.05 | 0.05 | 0.15 | 0.15 |  | Vlastní | Indiv | 0 | 0 |  |  |  |  | POL1_
|  | Ruské kuželky na parc. č. 195/12, v místě nově budované betonové dlažby pro umístění dvojice stolů na stolní tenis | [23 empty] | POP |  | Ruské kuželky na parc. č. 195/12, v místě nově budované betonové dlažby pro umístění dvojice stolů na stolní tenis
SPU
62 | 96000-02 | Odborná demontáž dřevěných branek, včetně odstraněná konstrukcí v zemi, převoz a uložení na místo určené investorem nebo uživatelem | kus | 2 |  | 0 |  | 0 |  | 0 | 21 | 0 | 0.01 | 0.02 | 0.04 | 0.08 |  | Vlastní | Indiv | 0 | 0 |  |  |  |  | POL1_
|  | Dvojice dřevěných fotbalových branek na parc. č. 195/3, v místě nově budovaného hřiště na fotbálek + basketbal | [23 empty] | POP |  | Dvojice dřevěných fotbalových branek na parc. č. 195/3, v místě nově budovaného hřiště na fotbálek + basketbal
SPU
Díl: | 99 | Staveništní přesun hmot |  |  |  | 0 |  | 0 |  | 0 |  | 0 |  | 0 |  | 0 |  |  |  |  | 45.63 |  |  |  |  | DIL
63 | 998222012R00 | Přesun hmot, plochy pro tělovýchovu zpevněná plocha z kameniva, | t | 417.0533 |  | 0 |  | 0 |  | 0 | 21 | 0 | 0 | 0 | 0 | 0 | 823-1 | RTS 19/ I | RTS 19/ I | 0.075 | 31.28 |  |  |  |  | POL7_
SPU
64 | 998227121R00 | Přesun hmot, plochy pro tělovýchovu umělý sportovní povrch z granulátu, | t | 16.3093 |  | 0 |  | 0 |  | 0 | 21 | 0 | 0 | 0 | 0 | 0 | 823-1 | RTS 19/ I | RTS 19/ I | 0.1 | 1.63 |  |  |  |  | POL7_
SPU
65 | 998223011R00 | Přesun hmot pozemních komunikací, kryt dlážděný jakékoliv délky objektu | t | 32.6187 |  | 0 |  | 0 |  | 0 | 21 | 0 | 0 | 0 | 0 | 0 | 822-1 | RTS 19/ I | RTS 19/ I | 0.39 | 12.72 |  |  |  |  | POL7_
|  | vodorovně do 200 m | [23 empty] | SPI
SPU
Díl: | 766 | Konstrukce truhlářské |  |  |  | 0 |  | 0 |  | 0 |  | 0 |  | 0 |  | 0 |  |  |  |  | 0 |  |  |  |  | DIL
66 | 766-R01900 | Dodávka a montáž vodorovných fošen 180x40 mm, dl. 1900 mm vč. povrchové úpravy a spojovacího mat | kus | 60 |  | 0 |  | 0 |  | 0 | 21 | 0 | 0 | 0 | 0 | 0 |  | Vlastní | Kalkul | 0 | 0 |  |  |  |  | POL1_1
|  | dělící stěna mezi hřišti oboustranně : 5*2*6 |  | 60 | [21 empty] | VV | 0
SPU
67 | 766-R02000 | Dodávka a montáž vodorovných fošen 180x40 mm, dl. 2000 mm vč. povrchové úpravy a spojovacího mat | kus | 68 |  | 0 |  | 0 |  | 0 | 21 | 0 | 0 | 0 | 0 | 0 |  | Vlastní | Indiv | 0 | 0 |  |  |  |  | POL1_1
|  | lezecká stěna jednostranně : 17*4 |  | 68 | [21 empty] | VV | 0
SPU
68 | 998766201R00 | Přesun hmot pro konstrukce truhlářské v objektech výšky do 6 m | % |  |  | 0 |  | 0 |  | 0 | 21 | 0 | 0 | 0 | 0 | 0 | 800-766 | RTS 19/ I | RTS 19/ I | 0 | 0 |  |  |  |  | POL7_
|  | 50 m vodorovně | [23 empty] | SPI
SPU
Díl: | 767 | Konstrukce zámečnické |  |  |  | 0 |  | 0 |  | 0 |  | 0 |  | 0.12 |  | 0 |  |  |  |  | 47.32 |  |  |  |  | DIL
69 | 767915160T00 | Montáž oplocení sportovišť ze sítí - vodících lanek, trubek, sítí výšky do 6 m | m | 49.5 |  | 0 |  | 0 |  | 0 | 21 | 0 | 0 | 0 | 0 | 0 |  | Vlastní | 18/II | 0.33 | 16.34 |  |  |  |  | POL1_
|  | podélné úseky oplocení délky 8100 mm : 8,1*2 |  | 16.2 | [21 empty] | VV | 0
|  | podélná strana oplocení dl. 20,15 m : 20,15 |  | 20.15 | [21 empty] | VV | 0
|  | starna oplocení mezi hřištěm a lezeckou stěnou : 14,15-1 |  | 13.15 | [21 empty] | VV | 0
SPU
70 | 767995101R00 | Výroba a montáž atypických kovovových doplňků staveb hmotnosti do 5 kg | kg | 10.5856 |  | 0 |  | 0 |  | 0 | 21 | 0 | 6e-05 | 0 | 0 | 0 | 800-767 | RTS 19/ I | RTS 19/ I | 0.426 | 4.51 |  |  |  |  | POL1_7
|  | víčka na trubky sloupků oplocení : | [23 empty] | VV | 0
|  | sloupy do základových patek 600/600 mm : (18+8+14+8)*3,1415*0,09*0,09*0,25*32 |  | 9.7713 | [21 empty] | VV | 0
|  | sloupy do základových patek 900/600 mm : 4*3,1415*0,09*0,09*0,25*32 |  | 0.81428 | [21 empty] | VV | 0
SPU
71 | 767995103R00 | Výroba a montáž atypických kovovových doplňků staveb hmotnosti přes 10 do 20 kg | kg | 92.6211 |  | 0 |  | 0 |  | 0 | 21 | 0 | 6e-05 | 0.01 | 0 | 0 | 800-767 | RTS 19/ I | RTS 19/ I | 0.221 | 20.47 |  |  |  |  | POL1_7
|  | vodící trubky pro osíťování | [23 empty] | POP
|  | podélné úseky oplocení délky 8100 mm : 8,1*1,87*2 |  | 30.294 | [21 empty] | VV | 0
|  | podélná strana oplocení dl. 20,15 m : 20,18*1,87 |  | 37.7366 | [21 empty] | VV | 0
|  | starna oplocení mezi hřištěm a lezeckou stěnou : (14,15-1)*1,87 |  | 24.5905 | [21 empty] | VV | 0
SPU
72 | 767995104R00 | Výroba a montáž atypických kovovových doplňků staveb hmotnosti přes 20 do 50 kg | kg | 60 |  | 0 |  | 0 |  | 0 | 21 | 0 | 5e-05 | 0 | 0 | 0 | 800-767 | RTS 19/ I | RTS 19/ I | 0.1 | 6 |  |  |  |  | POL1_
|  | montáž zakopupené typové konstrukce nesoucí desku na basketbal | [23 empty] | POP
|  | 30*2 |  | 60 | [21 empty] | VV | 0
SPU
73 | 767553-BASK.01 | Výroba a montáž pomocné ocelové konstrukce pro typovou konstrukci nesoucí basketbalovou desku | kus | 2 |  | 0 |  | 0 |  | 0 | 21 | 0 | 0 | 0 | 0 | 0 |  | Vlastní | Indiv | 0 | 0 |  |  |  |  | POL1_
|  | konstrukce vložená mezi dvojici sloupů oplocení, navržená dle pořízené konstrukce pro baskebbalovou desku (posouzená statikem, včetně navrženého upevnění na sloupy) | [23 empty] | POP |  | konstrukce vložená mezi dvojici sloupů oplocení, navržená dle pořízené konstrukce pro baskebbalovou desku (posouzená statikem, včetně navrženého upevnění na sloupy)
|  | výška bude dle pravidel pro školní hřiště | [23 empty] | POP
SPU
74 | 14110980R | trubka bezešvá hladká kruhová 11353; svařitelnost zaručená; vnější průměr 31,8 mm; tloušťka stěny 2,6 mm | m | 53.46 |  | 0 |  | 0 |  | 0 | 21 | 0 | 0.00187 | 0.1 | 0 | 0 | SPCM | RTS 19/ I | RTS 19/ I | 0 | 0 |  |  |  |  | POL3_7
|  | hmotnost 1,87 kg/m | [23 empty] | POP
|  | podélné úseky oplocení délky 8100 mm : 8,1*2 |  | 16.2 | [21 empty] | VV | 0
|  | podélná strana oplocení dl. 20,15 m : 20,15 |  | 20.15 | [21 empty] | VV | 0
|  | starna oplocení mezi hřištěm a lezeckou stěnou : 14,15-1 |  | 13.15 | [21 empty] | VV | 0
|  | Mezisoučet |  | 49.5 | [21 empty] | VV | 1
|  | prořez 8% : 49,5*8/100 |  | 3.96 | [21 empty] | VV | 0
SPU
75 | 311716543R | napínák typ DIN 1480 hák-hák; ocelový, pozinkováno, nosnost 180 kg; rozměr kotvy závit M10, délka 125mm, vnitř.pr.háku 15 mm mm | kus | 16 |  | 0 |  | 0 |  | 0 | 21 | 0 | 0.00026 | 0 | 0 | 0 | SPCM | RTS 19/ I | RTS 19/ I | 0 | 0 |  |  |  |  | POL3_1
|  | podélné úseky oplocení délky 8100 mm : 2*2*2 |  | 8 | [21 empty] | VV | 0
|  | podélná strana oplocení dl. 20,15 m : 2*2 |  | 4 | [21 empty] | VV | 0
|  | strana oplocení mezi hřištěm a lezeckou stěnou : 2*2 |  | 4 | [21 empty] | VV | 0
SPU
76 | 3119651104T | lano ocelové; pozinkované; šestipramenné; počet drátů 7; průměr lana 3,00 mm; l = 200,00 m | Soubor | 106.92 |  | 0 |  | 0 |  | 0 | 21 | 0 | 3e-05 | 0 | 0 | 0 |  | Vlastní | 18/II | 0 | 0 |  |  |  |  | POL3_
|  | podélné úseky oplocení délky 8100 mm : 8,1*2*2 |  | 32.4 | [21 empty] | VV | 0
|  | podélná strana oplocení dl. 20,15 m : 20,15*2 |  | 40.3 | [21 empty] | VV | 0
|  | starna oplocení mezi hřištěm a lezeckou stěnou : (14,15-1)*2 |  | 26.3 | [21 empty] | VV | 0
|  | Mezisoučet |  | 99 | [21 empty] | VV | 1
|  | ztratné 8% : 99*8/100 |  | 7.92 | [21 empty] | VV | 0
SPU
77 | 31196SIH50T | Simplexový háček k uchycení sítí a plachet., délka 55 mm | kus | 252.45 |  | 0 |  | 0 |  | 0 | 21 | 0 | 0 | 0 | 0 | 0 |  | Vlastní | 18/II | 0 | 0 |  |  |  |  | POL3_
|  | podélné úseky oplocení délky 8100 mm : 8,1*2*2/0,4 |  | 81 | [21 empty] | VV | 0
|  | podélná strana oplocení dl. 20,15 m : 20,15*2/0,4 |  | 100.75 | [21 empty] | VV | 0
|  | starna oplocení mezi hřištěm a lezeckou stěnou : (14,15-1)*2/0,4 |  | 65.75 | [21 empty] | VV | 0
|  | Mezisoučet |  | 247.5 | [21 empty] | VV | 1
|  | ztratné 2% : 247,5*2/100 |  | 4.95 | [21 empty] | VV | 0
SPU
78 | 35433604T | Očnice lanová, vel. 3, pozinkovaná | kus | 16 |  | 0 |  | 0 |  | 0 | 21 | 0 | 3e-05 | 0 | 0 | 0 |  | Vlastní | 18/II | 0 | 0 |  |  |  |  | POL3_7
|  | podélné úseky oplocení délky 8100 mm : 2*2*2 |  | 8 | [21 empty] | VV | 0
|  | podélná strana oplocení dl. 20,15 m : 2*2 |  | 4 | [21 empty] | VV | 0
|  | strana oplocení mezi hřištěm a lezeckou stěnou : 2*2 |  | 4 | [21 empty] | VV | 0
SPU
79 | 35441050T | Svorka lanová třmenová pozink.- pr.lana 3 mm | kus | 32 |  | 0 |  | 0 |  | 0 | 21 | 0 | 0 | 0 | 0 | 0 |  | Vlastní | 18/II | 0 | 0 |  |  |  |  | POL3_1
|  | podélné úseky oplocení délky 8100 mm : 2*2*2*2 |  | 16 | [21 empty] | VV | 0
|  | podélná strana oplocení dl. 20,15 m : 2*2*2 |  | 8 | [21 empty] | VV | 0
|  | strana oplocení mezi hřištěm a lezeckou stěnou : 2*2*2 |  | 8 | [21 empty] | VV | 0
SPU
80 | 553 3028 | Basketbalová konstrukce pevná do 180 cm, včetně povrchové úpravy | kus | 2 |  | 0 |  | 0 |  | 0 | 21 | 0 | 0 | 0 | 0 | 0 |  | Vlastní | Indiv | 0 | 0 |  |  |  |  | POL3_
|  | Konstrukce na basketbal, vysazení do 180 cm, desku nutno objednat zvlášť | [23 empty] | POP
SPU
81 | 55399991R | výrobek kovový | kg | 10.5856 |  | 0 |  | 0 |  | 0 | 21 | 0 | 0.001 | 0.01 | 0 | 0 | SPCM | RTS 19/ I | RTS 19/ I | 0 | 0 |  |  |  |  | POL3_1
|  | Ocelové výrobky do 1 kg | [23 empty] | POP
|  | Zátka ocelová na trubku oplocení 89 mm, plech tl. 4 mm | [23 empty] | POP
SPU
82 | 7092150455T | Ochranná síť PP/45/5 mm | Soubor | 207.9 |  | 0 |  | 0 |  | 0 | 21 | 0 | 0 | 0 | 0 | 0 |  | Vlastní | 18/II | 0 | 0 |  |  |  |  | POL3_
|  | Síť vhodná pro víceúčelová sportoviště | [23 empty] | POP
|  | podélné úseky oplocení délky 8100 mm : 8,1*2*4 |  | 64.8 | [21 empty] | VV | 0
|  | podélná strana oplocení dl. 20,15 m : 20,15*4 |  | 80.6 | [21 empty] | VV | 0
|  | starna oplocení mezi hřištěm a lezeckou stěnou : (14,15-1)*4 |  | 52.6 | [21 empty] | VV | 0
|  | Mezisoučet |  | 198 | [21 empty] | VV | 1
|  | ztratné 5% : 198*5/100 |  | 9.9 | [21 empty] | VV | 0
SPU
83 | 998767201R00 | Přesun hmot pro kovové stavební doplňk. konstrukce v objektech výšky do 6 m | % |  |  | 0 |  | 0 |  | 0 | 21 | 0 | 0 | 0 | 0 | 0 | 800-767 | RTS 19/ I | RTS 19/ I | 0 | 0 |  |  |  |  | POL7_
|  | 50 m vodorovně | [23 empty] | SPI
SPU
Díl: | 783 | Nátěry |  |  |  | 0 |  | 0 |  | 0 |  | 0 |  | 0.01 |  | 0 |  |  |  |  | 29.06 |  |  |  |  | DIL
84 | 783225600R00 | Nátěry kov.stavebních doplňk.konstrukcí syntetické 2x email, | m2 | 39.5866 |  | 0 |  | 0 |  | 0 | 21 | 0 | 0.00028 | 0.01 | 0 | 0 | 800-783 | RTS 19/ I | RTS 19/ I | 0.307 | 12.15 |  |  |  |  | POL1_7
|  | nátěry konstrukcí oplocení | [23 empty] | POP
|  | dělící stěna mezi hřišti, 7 kusů sloupků průměr 89 s navařenými úchyty fošen : 3,1415*0,089/1,05*7+1,05*0,2*2*7 |  | 4.804 | [21 empty] | VV | 0
|  | sloupy pro oplocení, 18 kusů : 3,1415*0,089*4*18 |  | 20.1307 | [21 empty] | VV | 0
|  | sloupy pro lezeckou stěnu, 5 kusů s navařenými úchyty fošen : 3,1415*0,089*4+0,2*3,03*2*5 |  | 7.1784 | [21 empty] | VV | 0
|  | sloupy pro uchycení konstrukce desky na basketbal, 4 kusy : 3,1415*0,089*4*4 |  | 4.4735 | [21 empty] | VV | 0
|  | pomocná konstrukce pro uchycení konstrukce nesoucí desky pro basketbal : 1,5*2 |  | 3 | [21 empty] | VV | 0
SPU
85 | 783226100R00 | Nátěry kov.stavebních doplňk.konstrukcí syntetické základní, | m2 | 39.5866 |  | 0 |  | 0 |  | 0 | 21 | 0 | 8e-05 | 0 | 0 | 0 | 800-783 | RTS 19/ I | RTS 19/ I | 0.156 | 6.18 |  |  |  |  | POL1_7
|  | nátěry konstrukcí oplocení | [23 empty] | POP
|  | dělící stěna mezi hřišti, 7 kusů sloupků průměr 89 s navařenými úchyty fošen : 3,1415*0,089/1,05*7+1,05*0,2*2*7 |  | 4.804 | [21 empty] | VV | 0
|  | sloupy pro oplocení, 18 kusů : 3,1415*0,089*4*18 |  | 20.1307 | [21 empty] | VV | 0
|  | sloupy pro lezeckou stěnu, 5 kusů s navařenými úchyty fošen : 3,1415*0,089*4+0,2*3,03*2*5 |  | 7.1784 | [21 empty] | VV | 0
|  | sloupy pro uchycení konstrukce desky na basketbal, 4 kusy : 3,1415*0,089*4*4 |  | 4.4735 | [21 empty] | VV | 0
|  | pomocná konstrukce pro uchycení konstrukce nesoucí desky pro basketbal : 1,5*2 |  | 3 | [21 empty] | VV | 0
SPU
86 | 783424140R00 | Nátěry potrubí a armatur syntetické potrubí, do DN 50 mm, dvojnásobné se základním nátěrem | m | 49.5 |  | 0 |  | 0 |  | 0 | 21 | 0 | 7e-05 | 0 | 0 | 0 | 800-783 | RTS 19/ I | RTS 19/ I | 0.087 | 4.31 |  |  |  |  | POL1_
|  | na vzduchu schnoucí | [23 empty] | SPI
|  | vodící trubky DN 32 mm | [23 empty] | POP
|  | podélné úseky oplocení délky 8100 mm : 8,1*2 |  | 16.2 | [21 empty] | VV | 0
|  | podélná strana oplocení dl. 20,15 m : 20,15 |  | 20.15 | [21 empty] | VV | 0
|  | starna oplocení mezi hřištěm a lezeckou stěnou : 14,15-1 |  | 13.15 | [21 empty] | VV | 0
SPU
87 | 783903811R00 | Ostatní práce odmaštění chemickými rozpuštědly | m2 | 44.5627 |  | 0 |  | 0 |  | 0 | 21 | 0 | 7e-05 | 0 | 0 | 0 | 800-783 | RTS 19/ I | RTS 19/ I | 0.144 | 6.42 |  |  |  |  | POL1_7
|  | dělící stěna mezi hřišti, 7 kusů sloupků průměr 89 s navařenými úchyty fošen : 3,1415*0,089/1,05*7+1,05*0,2*2*7 |  | 4.804 | [21 empty] | VV | 0
|  | sloupy pro oplocení, 18 kusů : 3,1415*0,089*4*18 |  | 20.1307 | [21 empty] | VV | 0
|  | sloupy pro lezeckou stěnu, 5 kusů s navařenými úchyty fošen : 3,1415*0,089*4+0,2*3,03*2*5 |  | 7.1784 | [21 empty] | VV | 0
|  | sloupy pro uchycení konstrukce desky na basketbal, 4 kusy : 3,1415*0,089*4*4 |  | 4.4735 | [21 empty] | VV | 0
|  | pomocná konstrukce pro uchycení konstrukce nesoucí desky pro basketbal : 1,5*2 |  | 3 | [21 empty] | VV | 0
|  | vodící trubky : | [23 empty] | VV | 0
|  | podélné úseky oplocení délky 8100 mm : 3,1415*0,032*8,1*2 |  | 1.6285 | [21 empty] | VV | 0
|  | podélná strana oplocení dl. 20,15 m : 3,1415*0,032*20,15 |  | 2.0256 | [21 empty] | VV | 0
|  | strana oplocení mezi hřištěm a lezeckou stěnou : 3,1415*0,032*(14,15-1) |  | 1.3219 | [21 empty] | VV | 0
SPU
Díl: | 799 | Ostatní |  |  |  | 0 |  | 0 |  | 0 |  | 0 |  | 0.09 |  | 0 |  |  |  |  | 0 |  |  |  |  | DIL
88 | 797 - 8002 | Dodávka kompletního setu pro volejbal/nohejbal, badminton (přehazovaná), volejbalové sloupky do pouzder pár 102 mm ocelové (ZINEK), síť, napínač, pouzdra ... | set | 1 |  | 0 |  | 0 |  | 0 | 21 | 0 | 0 | 0 | 0 | 0 |  | Vlastní | Indiv | 0 | 0 |  |  |  |  | POL1_1
|  | kompletní dodávka | [23 empty] | POP
|  | Sloupky na volejbal jsou určeny pro venkovní prostředí, povrchová úprava žárový zinek, profil sloupků 102 mm, tloušťka sloupku 2 mm, výška horní části 255 cm, výška spodní části (zapuštění do pouzder) 30 cm, celková délka sloupku 285 cm, na požádání možnost vyrobit atypický rozměr. Sada obsahuje: 2 ks sloupků, objímku s kolovrátkem, 3 ks objímek s háčkem, objímku s kolečkem, 2 ks pouzder, 2 ks víček. Je možné použít i na nohejbal, badminton. | [23 empty] | POP |  | Sloupky na volejbal jsou určeny pro venkovní prostředí, povrchová úprava žárový zinek, profil sloupků 102 mm, tloušťka sloupku 2 mm, výška horní části 255 cm, výška spodní části (zapuštění do pouzder) 30 cm, celková délka sloupku 285 cm, na požádání možnost vyrobit atypický rozměr. Sada obsahuje: 2 ks sloupků, objímku s kolovrátkem, 3 ks objímek s háčkem, objímku s kolečkem, 2 ks pouzder, 2 ks víček. Je možné použít i na nohejbal, badminton.
|  | 1 |  | 1 | [21 empty] | VV | 0
SPU
89 | 797 - 8012 | Dodávka a montáž desky pro streetball, včetně koše a síťky - pro venkovní použití | kus | 2 |  | 0 |  | 0 |  | 0 | 21 | 0 | 0 | 0 | 0 | 0 |  | Vlastní | Indiv | 0 | 0 |  |  |  |  | POL1_1
|  | nosná konstrukce osazena navařením na sloupky oplocení, osazena certifikovaným prvkem - deskou s obroučkou a síťkou | [23 empty] | POP |  | nosná konstrukce osazena navařením na sloupky oplocení, osazena certifikovaným prvkem - deskou s obroučkou a síťkou
|  | včetně povrchové úpravy | [23 empty] | POP
SPU
90 | 797 - 8052 | Dodávka a montáž stolu na stolní tenis - pro venkovní použití, včetně síťky | kus | 2 |  | 0 |  | 0 |  | 0 | 21 | 0 | 0 | 0 | 0 | 0 |  | Vlastní | Indiv | 0 | 0 |  |  |  |  | POL1_1
|  | Bližšší specifikace dodávky | [23 empty] | POP
|  | Snadné přemístění - Snadný přesun díky čtyřem velkým kolečkúm, | [23 empty] | POP
|  | Stabilita - Nastavitelné nohy (výšková rektifikace) s diagonálním vyztužením, brzdy. | [23 empty] | POP
|  | Kvalita odskoku - Laminátová deska z pryskyřice tl. 7 mm a více pro zajištění kvality odskoku, antireflexní úprava (minimalizuje odlesky slunce). | [23 empty] | POP |  | Kvalita odskoku - Laminátová deska z pryskyřice tl. 7 mm a více pro zajištění kvality odskoku, antireflexní úprava (minimalizuje odlesky slunce).
|  | Ochrana před nepřízní počasí - Stůl vysoce odolný vůči nárazům i nepřízni počasí (dešti, sněhu, mrazu), možnost ponechání venku po celý rok. Antikorozní úprava. Deska stolu odolná vůči nepřízni počasí i UV. | [23 empty] | POP |  | Ochrana před nepřízní počasí - Stůl vysoce odolný vůči nárazům i nepřízni počasí (dešti, sněhu, mrazu), možnost ponechání venku po celý rok. Antikorozní úprava. Deska stolu odolná vůči nepřízni počasí i UV.
|  | Bezpečnost - Body automatického uzamčení a zabezpečení polohy. Centrální ovládání pro snadné rozložení a složení 1 dospělou osobou. Snadná manipulace a maximální skladnost složeného stolu. | [23 empty] | POP |  | Bezpečnost - Body automatického uzamčení a zabezpečení polohy. Centrální ovládání pro snadné rozložení a složení 1 dospělou osobou. Snadná manipulace a maximální skladnost složeného stolu.
SPU
91 | 799 - LS | D + M lezeckých prvků - úchytů,stupů, jistíc.prvků | Kč | 1 |  | 0 |  | 0 |  | 0 | 21 | 0 | 0 | 0 | 0 | 0 |  | Vlastní | Indiv | 0 | 0 |  |  |  |  | POL1_1
|  | typové úchyty, 4 ks/m2 = cca 96 ks | [23 empty] | POP
SPU
92 | 74910205R | koš odpadkový litina/ocel; objem 50 l; v = 1 005 mm; š = 320 mm; hl = 470 mm; se stříškou; s vyjímatelnou nádobou; kotvení přišroubováním; povrchová úprava prášková barva; barva modřín/šedá | kus | 1 |  | 0 |  | 0 |  | 0 | 21 | 0 | 0.032 | 0.03 | 0 | 0 | SPCM | RTS 19/ I | RTS 19/ I | 0 | 0 |  |  |  |  | POL3_
|  | předpokládán kulatý tvar, povrch dřevěný, vnitřní nádoba plastová, s vrchním zákrytem a pro vyměnitelný pytel z PE | [23 empty] | POP |  | předpokládán kulatý tvar, povrch dřevěný, vnitřní nádoba plastová, s vrchním zákrytem a pro vyměnitelný pytel z PE
SPU
93 | 74910301R | lavička ocel, akát; l = 1 500 mm; š = 420 mm; v = 450 mm; v sedáku = 450 mm; kotvení přišroubováním, položením | kus | 1 |  | 0 |  | 0 |  | 0 | 21 | 0 | 0.063 | 0.06 | 0 | 0 | SPCM | RTS 19/ I | RTS 19/ I | 0 | 0 |  |  |  |  | POL3_
SPU
94 | 797 67-0098 | Celosvařená ocelová minibranka včetně osíťování, rozměr 150 x100 cm | kus | 2 |  | 0 |  | 0 |  | 0 | 21 | 0 | 0 | 0 | 0 | 0 |  | Vlastní | Indiv | 0 | 0 |  |  |  |  | POL3_
|  | Robustní celosvařená branka 150 x100 cm z galvanizované oceli. Síťové úchyty přivařeny k rámu branky, s polypropylenovou sítí o síle 2,3 mm. Velikost ok sítě 4,5 cm umožňující hru s míči menších velikostí. | [23 empty] | POP |  | Robustní celosvařená branka 150 x100 cm z galvanizované oceli. Síťové úchyty přivařeny k rámu branky, s polypropylenovou sítí o síle 2,3 mm. Velikost ok sítě 4,5 cm umožňující hru s míči menších velikostí.
SPU
Díl: | VN | Vedlejší náklady |  |  |  | 0 |  | 0 |  | 0 |  | 0 |  | 0 |  | 0 |  |  |  |  | 0 |  |  |  |  | DIL
95 | 005111020R | Vytyčení stavby | Soubor | 1 |  | 0 |  | 0 |  | 0 | 21 | 0 | 0 | 0 | 0 | 0 |  | RTS 19/ I | Indiv | 0 | 0 |  |  |  |  | POL99_8
|  | Geodetické zaměření rohů stavby, stabilizace bodů a sestavení laviček. | [23 empty] | POP
|  | Vyhotovení protokolu o vytyčení stavby se seznamem souřadnic vytyčených bodů a jejich polohopisnými (S-JTSK) a výškopisnými (Bpv) hodnotami. | [23 empty] | POP |  | Vyhotovení protokolu o vytyčení stavby se seznamem souřadnic vytyčených bodů a jejich polohopisnými (S-JTSK) a výškopisnými (Bpv) hodnotami.
SPU
96 | 005121015R | Vybudování zařízení staveniště pro JKSO 822 | Soubor | 1 |  | 0 |  | 0 |  | 0 | 21 | 0 | 0 | 0 | 0 | 0 |  | RTS 19/ I | Indiv | 0 | 0 |  |  |  |  | POL99_2
|  | Doprava a osazení kontejnerů pro skladování. | [23 empty] | POP
|  | Sejmutí ornice, hrubá úprava terénu a zpevnění ploch pro osazení objektů sociálního zařízení staveniště a kanceláří stavby. | [23 empty] | POP |  | Sejmutí ornice, hrubá úprava terénu a zpevnění ploch pro osazení objektů sociálního zařízení staveniště a kanceláří stavby.
|  | Doprava a osazení mobilních buněk sociálního zařízení – umývárny, toalety, šatny a kanceláří stavby. | [23 empty] | POP
|  | Zřízení osvětlení staveniště (včetně stožárů a osvětlovacích těles). | [23 empty] | POP
|  | Náhradní zdroj elektrické energie. | [23 empty] | POP
SPU
97 | 005121025R | Provoz zařízení staveniště pro JKSO 822 | Soubor | 1 |  | 0 |  | 0 |  | 0 | 21 | 0 | 0 | 0 | 0 | 0 |  | RTS 19/ I | Indiv | 0 | 0 |  |  |  |  | POL99_2
|  | Opotřebení nebo pronájem kontejnerů pro skladování. | [23 empty] | POP
|  | Opotřebení a údržba nebo pronájem sociálního zařízení – umývárny, toalety, šatny a kanceláří stavby. | [23 empty] | POP
|  | Spotřeba vody a elektrické energie, nebo pohonných hmot pro potřebu sociálních zařízení a kanceláří stavby. | [23 empty] | POP |  | Spotřeba vody a elektrické energie, nebo pohonných hmot pro potřebu sociálních zařízení a kanceláří stavby.
SPU
98 | 005121035R | Odstranění zařízení staveniště pro JKSO 822 | Soubor | 1 |  | 0 |  | 0 |  | 0 | 21 | 0 | 0 | 0 | 0 | 0 |  | RTS 19/ I | Indiv | 0 | 0 |  |  |  |  | POL99_2
|  | Odvoz kontejnerů a ohrazení pro skladování a uvedení zpevněných ploch pro skladování do původního stavu. | [23 empty] | POP |  | Odvoz kontejnerů a ohrazení pro skladování a uvedení zpevněných ploch pro skladování do původního stavu.
|  | Odvoz mobilních buněk sociálního zařízení, nebo uvedení do původního stavu prostor pronajatých. Případné ohumusování. | [23 empty] | POP |  | Odvoz mobilních buněk sociálního zařízení, nebo uvedení do původního stavu prostor pronajatých. Případné ohumusování.
|  | Zrušení osvětlení staveniště. | [23 empty] | POP
|  | Odvoz náhradního zdroje. | [23 empty] | POP
SPU
99 | 005122010R | Provoz objednatele | Soubor | 1 |  | 0 |  | 0 |  | 0 | 21 | 0 | 0 | 0 | 0 | 0 |  | RTS 19/ I | Indiv | 0 | 0 |  |  |  |  | POL99_1
|  | Náklady na ztížené provádění stavebních prací v důsledku nepřerušeného provozu na staveništi nebo v případech nepřerušeného provozu v objektech v nichž se stavební práce provádí. | [23 empty] | POP |  | Náklady na ztížené provádění stavebních prací v důsledku nepřerušeného provozu na staveništi nebo v případech nepřerušeného provozu v objektech v nichž se stavební práce provádí.
SPU
Díl: | ON | Ostatní náklady |  |  |  | 0 |  | 0 |  | 0 |  | 0 |  | 0 |  | 0 |  |  |  |  | 0 |  |  |  |  | DIL
100 | 005211030R | Dočasná dopravní opatření | Soubor | 1 |  | 0 |  | 0 |  | 0 | 21 | 0 | 0 | 0 | 0 | 0 |  | RTS 19/ I | Indiv | 0 | 0 |  |  |  |  | POL99_8
|  | Náklady na vyhotovení návrhu dočasného dopravního značení, jeho projednání s dotčenými orgány a organizacemi, dodání dopravních značek a světelné signalizace, jejich rozmístění a přemísťování a jejich údržba v průběhu výstavby včetně následného odstranění po ukončení stavebních prací. | [23 empty] | POP |  | Náklady na vyhotovení návrhu dočasného dopravního značení, jeho projednání s dotčenými orgány a organizacemi, dodání dopravních značek a světelné signalizace, jejich rozmístění a přemísťování a jejich údržba v průběhu výstavby včetně následného odstranění po ukončení stavebních prací.
SPU
101 | 005211080R | Bezpečnostní a hygienická opatření na staveništi | Soubor | 1 |  | 0 |  | 0 |  | 0 | 21 | 0 | 0 | 0 | 0 | 0 |  | RTS 19/ I | Indiv | 0 | 0 |  |  |  |  | POL99_8
|  | Náklady na ochranu staveniště před vstupem nepovolaných osob, včetně příslušného značení, náklady na osvětlení staveniště, náklady na vypracování potřebné dokumentace pro provoz staveniště z hlediska požární ochrany (požární řád a poplachová směrnice) a z hlediska provozu staveniště (provozně dopravní řád). | [23 empty] | POP |  | Náklady na ochranu staveniště před vstupem nepovolaných osob, včetně příslušného značení, náklady na osvětlení staveniště, náklady na vypracování potřebné dokumentace pro provoz staveniště z hlediska požární ochrany (požární řád a poplachová směrnice) a z hlediska provozu staveniště (provozně dopravní řád).
SPU
102 | 005241010R | Dokumentace skutečného provedení | Soubor | 1 |  | 0 |  | 0 |  | 0 | 21 | 0 | 0 | 0 | 0 | 0 |  | RTS 19/ I | Indiv | 0 | 0 |  |  |  |  | POL99_8
|  | Náklady na vyhotovení dokumentace skutečného provedení stavby a její předání objednateli v požadované formě a požadovaném počtu. | [23 empty] | POP |  | Náklady na vyhotovení dokumentace skutečného provedení stavby a její předání objednateli v požadované formě a požadovaném počtu.
SPU
103 | 005241020R | Geodetické zaměření skutečného provedení | Soubor | 1 |  | 0 |  | 0 |  | 0 | 21 | 0 | 0 | 0 | 0 | 0 |  | RTS 19/ I | Indiv | 0 | 0 |  |  |  |  | POL99_8
|  | Náklady na provedení skutečného zaměření stavby v rozsahu nezbytném pro zápis změny do katastru nemovitostí. | [23 empty] | POP |  | Náklady na provedení skutečného zaměření stavby v rozsahu nezbytném pro zápis změny do katastru nemovitostí.
SPU
104 | 005261020R | Bankovní záruky | Soubor | 0 |  | 0 |  | 0 |  | 0 | 21 | 0 | 0 | 0 | 0 | 0 |  | RTS 19/ I | Indiv | 0 | 0 |  |  |  |  | POL99_2
|  | Náklady zhotovitele spojené se zabezpečením a poskytnutím zajišťovacích bankovních záruk, pokud je zadavatel požaduje v obchodních podmínkách. | [23 empty] | POP |  | Náklady zhotovitele spojené se zabezpečením a poskytnutím zajišťovacích bankovních záruk, pokud je zadavatel požaduje v obchodních podmínkách.
SPU
105 | 005261021R | Bankovní záruky za řádné provedení díla | Soubor | 0 |  | 0 |  | 0 |  | 0 | 21 | 0 | 0 | 0 | 0 | 0 |  | RTS 19/ I | Indiv | 0 | 0 |  |  |  |  | POL99_2
|  | Náklady zhotovitele spojené se zabezpečením a poskytnutím zajišťovacích bankovních záruk za řádné provedení díla, pokud je zadavatel požaduje v obchodních podmínkách. | [23 empty] | POP |  | Náklady zhotovitele spojené se zabezpečením a poskytnutím zajišťovacích bankovních záruk za řádné provedení díla, pokud je zadavatel požaduje v obchodních podmínkách.
SPU
106 | 005261022R | Bankovní záruky za splnění záručních podmínek | Soubor | 0 |  | 0 |  | 0 |  | 0 | 21 | 0 | 0 | 0 | 0 | 0 |  | RTS 19/ I | Indiv | 0 | 0 |  |  |  |  | POL99_2
|  | Náklady zhotovitele spojené se zabezpečením a poskytnutím zajišťovacích bankovních záruk za splnění záručních podmínek, pokud je zadavatel požaduje v obchodních podmínkách. | [23 empty] | POP |  | Náklady zhotovitele spojené se zabezpečením a poskytnutím zajišťovacích bankovních záruk za splnění záručních podmínek, pokud je zadavatel požaduje v obchodních podmínkách.
SPU
107 | 00528 R | Podmínky dotačních programů | Soubor | 0 |  | 0 |  | 0 |  | 0 | 21 | 0 | 0 | 0 | 0 | 0 |  | RTS 19/ I | Indiv | 0 | 0 |  |  |  |  | POL99_2
|  | Náklady zhotovitele, které vznikají v souvislosti se specifickými obchodními podmínkami objednatele. | [23 empty] | POP
SPU
108 | 005281010R | Propagace | Soubor | 0 |  | 0 |  | 0 |  | 0 | 21 | 0 | 0 | 0 | 0 | 0 |  | RTS 19/ I | Indiv | 0 | 0 |  |  |  |  | POL99_2
|  | Náklady spojené s povinnou publicitou, pokud ji objednatel požaduje. Zahrnuje zejména náklady na propagační a informační billboardy, tabule, internetovou propagaci, tiskoviny apod. | [23 empty] | POP |  | Náklady spojené s povinnou publicitou, pokud ji objednatel požaduje. Zahrnuje zejména náklady na propagační a informační billboardy, tabule, internetovou propagaci, tiskoviny apod.
SPU
[24 empty] | 15 | 21
| Celkem |  |  |  |  | 0 | [17 empty] | 0 | 0 | SUM
JKSO:
| 823.33 | plochy hřišť | [23 empty] | JKSO
| m2 | kryt PUR | [23 empty] | JKSOChar
|  | novostavba objektu | [23 empty] | JKSOAkce
END
Note on S6: Jedná se o informaci, zda se jedná o položku, která je do rozpočtu zadána z cenové soustavy RTS, nebo vlastní.
Note on T6: Jedná se o název CÚ, která je zadána u položky rozpočtu